## 122329_D
Omnify BOM Report122329 - LM, SOLDERED EVAL
Item | Part Number | Qty | Refdes | Description | Manufacturer | MFR Part Number
1 | 122100 | 0 |  | SCH, SOLDERED EVAL
2 | 122328 | 0 |  | AD, SOLDERED EVAL
3 | 122101 | 1 |  | PCB, SOLDERED EVAL
4 | 105059-037 | 22 | C1-C2,C4-C5,C10-C13,C17-C19,C25,C30,C33,C40-C41,C43,C45,C47-C49,C64 | CAP CER .1UF 10V 10% X5R 0402 | Murata | GRM155R61A104KA01D
5 | 510-03155-00 | 9 | C6,C15,C20-C23,C32,C37,C44 | CAP CER 1.0UF 20% 6.3V X5R 0402 | Murata | GRM155R60J105ME19D
6 | 510-03030-00 | 1 | C7 | CAP 10uF 25V CERAMIC X5R 1206 | Murata | GRM31CR61E106MA12L
7 | 510-03087-00 | 7 | C8,C14,C46,C62-C63,C66,C68 | CAP CER 4.7UF 10V 10% X5R 0805 | Kemet | C0805C475K8PACTU
8 | 105059-006 | 3 | C9,C36,C42 | CAP CERAMIC 10PF 50V C0G 0402 +/-0.5PF | TDK Corporation | C1005NP01H100D050BA
9 | 105059-005 | 2 | C16,C29 | CAP 1000PF 50V CERAMIC X7R 0402 | Murata | GRM155R71H102KA01D
11 | 105059-045 | 1 | C26 | CAP CERAMIC 39PF 5% 50V C0G 0402 | Kemet | C0402C390J5GACTU
12 | 510-00968-00 | 1 | C31 | CAP 82000PF 10V CERAMIC X5R 0402 | Panasonic | ECJ-0EB1C823K
13 | 105059-003 | 2 | C34-C35 | CAP CERM 100PF 5% 50V C0G 0402 | Kemet | C0402C101J5GACTU
15 | 105059-028 | 1 | C61 | CAP 1200PF 50V CERAMIC X7R 0402 | Murata | GRM155R71H122KA01D
16 | 105059-018 | 1 | C67 | CAP 10000PF 16V 10% CERAMIC X7R 0402 | Murata | GRM155R71C103KA01D
19 | 523-00002-00 | 3 | FB1-FB3 | Ferrite Chip 1000 Ohm 200mA 0805 | Murata | BLM21AG102SN1D
20 | 105192 | 1 | J4 | SCD, COMP, SMA CONNECTOR, JOHNSON | Johnson Components | 142-0701-851
21 | 595-00171-00 | 1 | J2 | TERMINAL STRIP, DUAL ROW 2X3 TH .100", TLW | Samtec | TLW-103-05-T-D
22 | 595-00181-00 | 1 | J5 | SOCKET STRIP, DUAL ROW 2X6 TH .100", SSW | Samtec | SSW-106-01-T-D
23 | 595-00068-00 | 3 | JP1-JP3 | TERMINAL STRIP, SINGLE ROW 2 POS SMT .100", .230 POST HEIGHT, TSM | Samtec | TSM-102-01-L-SV
24 | 105043-001 | 5 | R11,R19,R21,R26,R31 | RES ZERO OHM 1/16W 5% 0402 SMD | Panasonic | ERJ-2GE0R00X
25 | 500-03750-00 | 1 | R3 | RES 10 OHM 1/10W 1% 0402 SMD | Panasonic | ERJ-2RKF10R0X
26 | 105043-065 | 2 | R4,R7 | RES 100K OHM 1/10W 1% 0402 SMD | Panasonic | ERJ-2RKF1003X
27 | 500-03626-00 | 6 | R1-R2,R5-R6,R32-R33 | RES 10.0K OHM 1/10W 1% 0402 SMD | Panasonic | ERJ-2RKF1002X
28 | 500-00619-00 | 1 | R9 | RES 220 OHM 1/16W 1% 0402 SMD | Yageo | RC0402FR-07220RL
30 | 105043-015 | 1 | R34 | RES 51 OHM 1/10W 5% 0402 SMD | Panasonic | ERJ-2GEJ510X
31 | 105043-030 | 1 | R44 | RES 4.02K OHM 1/10W 1% 0402 SMD | Panasonic | ERJ-2RKF4021X
32 | 105043-005 | 1 | R45 | RES 1.00K OHM 1/10W 1% 0402 SMD | Panasonic | ERJ-2RKF1001X
34 | 105043-054 | 2 | R10,R23 | RES 120 OHM 1/10W 5% 0402 SMD | Panasonic | ERJ-2GEJ121X
35 | 595-00174-00 | 4 | TP1-TP2,TP6-TP7 | TEST POINT PC COMPACT SMT | Keystone Electronics | 5016
36 | 470-00059-00 | 4 | U1-U2,U6-U7 | Ultra Low Noise 100mA Linear Regulator, 3.3V, LP5900, LLP-6 | National Semiconductor | LP5900SD-3.3/NOPB
37 | 480-HMC701LP6CE-00 | 1 | U3 | 7 GHz FRACTIONAL-N-SYNTHESIZER | ADI | HMC701LP6CE
38 | 480-HMC466LP4-00 | 1 | U5 | MMIC VCO w/ BUFFER AMPLIFIER | ADI | HMC466LP4E
39 | 470-00057-00 | 1 | U9 | IC VREG 800MA ADJ 8-PSOP | National Semiconductor | LP3878MR-ADJ/NOPB
40 | 540-00014-00 | 1 | Y1 | 50 MHz VCXO Crystal Oscillator, 3.3V | Crystek Corporation | CVHD-950-50.000
41 | DEPOP | 69 | C3,C27-C28,C39,C50-C60,C65,C69-C74,FB4-FB5,J1,J3,JP4,L1-L2,L4-L5,Q1,R8,R12-R18,R20,R22,R24-R25,R27,R35-R43,R46-R52,TP3-TP5,TP8-TP9,U4,U8,U10 | DO NOT POPULATE COMPONENTS
50 | 510-01310-00 | 2 | C24,C38 | CAP CER 560PF 50V 10% X7R 0402 | AVX Corp. | 04025C561KAT2A
51 | 105054-029 | 2 | SHORT JP2-SHORT JP3 | SHORTING JUMPER GLD/NICKEL BLUE | 3M | 929955-06
56 | 500-03846-00 | 1 | L3 | RES 33 OHM 1/10W 5% 0402 SMD | Panasonic | ERJ-2GEJ330X
57 | 105043-066 | 1 | R28 | RES 91 OHM 1/10W 5% 0402 SMD | Panasonic | ERJ-2GEJ910X
58 | 500-01062-00 | 2 | R29-R30 | RES 9.1 OHM 1/10W 5% 0402 | Panasonic | ERJ-2GEJ9R1X
59 | 104840 | 1 |  | PC, PROCESS CARD, EVALUATION PCB ASSEMBLY