## 14548ErevA+
Part Report for 14548ErevA+.pcb on 10/21/2009 9:19:22 AM
Name | Part Type | PCB Decal | Value | Tolerance | Voltage | Position X | Position Y | Layer Name | Orientation
C1 | CAP\CER\0402 | CC0402 | 1uF |  |  | 0 | 97.5 | Top | 270
C2 | CAP\CER\0402 | CC0402 | 1uF |  |  | 62.5 | 97.5 | Top | 270
C3 | CAP\CER\0402 | CC0402 | 0.1uF |  |  | 0 | -202.5 | Top | 270
C4 | CAP\CER\0402 | CC0402 | 0.1uF |  |  | 62.5 | -202.5 | Top | 90
C5 | CAP\CER\0603 | CC0603 | 1uF |  |  | -409.868 | -1913.087 | Top | 90
C6 | CAP\CER\0603 | CC0603 | 1uF |  |  | -61.286 | -1764.504 | Top | 180
C7 | CAP\CER\0603 | CC0603 | 0.01uF |  |  | -136.286 | -1764.504 | Top | 0
C8 | CAP\CER\0603 | CC0603 | 1uF |  |  | -64.868 | -1918.087 | Top | 180
C9 | CAP\CER\0603 | CC0603 | 1uF |  |  | -411.086 | -1762.204 | Top | 90
C10 | CAP\CER\0603 | CC0603 | 0.01uF |  |  | -139.868 | -1918.087 | Top | 0
C11 | CAP\CER\0402 | CC0402 | 0.1uF |  |  | 53.72 | -977.866 | Top | 0
C12 | CAP\CER\0402 | CC0402 | 0.1uF |  |  | 434.62 | -1926.866 | Top | 270
C13 | CAP\CER\0603 | CC0603 | 0.01uF |  |  | 499.62 | -1916.866 | Top | 0
C14 | CAP\CER\0603 | CC0603 | 1uF |  |  | 804.62 | -2086.866 | Top | 180
D1 | LED-0603 | LED-0603 |  |  |  | 95 | -2175 | Top | 0
GND | MAXIMPAD | INPUT\OUTPUT |  |  |  | -45.38 | -2566.866 | Top | 90
H1 | HEADER\2X16 | HEADER\2X16 |  |  |  | -911.38 | -804.866 | Top | 180
H2 | HEADER\2X16 | HEADER\2X16 |  |  |  | 1058.62 | -800.866 | Top | 180
JU1 | JUMPER2\SIP3 | SIP\3P |  |  |  | -79 | 658 | Top | 0
JU2 | JUMPER2\SIP3 | SIP\3P |  |  |  | -475.38 | -1371.866 | Top | 180
JU3 | JUMPER2\SIP3 | SIP\3P |  |  |  | 536.12 | -1373.866 | Top | 0
JU4 | JUMPER2\SIP3 | SIP\3P |  |  |  | -76.992 | 343.189 | Top | 0
JU5 | JUMPER2\SIP3 | SIP\3P |  |  |  | -70.38 | -1371.866 | Top | 0
JU6 | JUMPER2\SIP3 | SIP\3P |  |  |  | -264.38 | -2164.366 | Top | 0
JU7 | JUMPER2\SIP3 | SIP\3P |  |  |  | 639.62 | -1851.866 | Top | 270
JU8 | JUMPER | SIP\2P |  |  |  | 629.62 | -1021.866 | Top | 0
JU9 | JUMPER | SIP\2P |  |  |  | -582.38 | -1020.866 | Top | 180
P1 | CONN\USB-B | CON-USB-B |  |  |  | -571.88 | -2051.866 | Top | 270
R1 | RES\SMD\SM | CC0402 | 0 |  |  | -614.38 | -806.866 | Top | 180
R2 | RES\SMD\SM | CC0402 | 0 |  |  | -614.38 | -706.866 | Top | 180
R3 | RES\SMD\SM | CC0402 | 0 |  |  | -614.38 | -606.866 | Top | 180
R4 | RES\SMD\SM | CC0402 | 0 |  |  | -614.38 | -506.866 | Top | 180
R5 | RES\SMD\SM | CC0402 | 0 |  |  | -614.38 | -406.866 | Top | 180
R6 | RES\SMD\SM | CC0402 | 0 |  |  | -614.38 | -306.866 | Top | 180
R7 | RES\SMD\SM | CC0402 | 0 |  |  | -614.38 | -206.866 | Top | 180
R8 | RES\SMD\SM | CC0402 | 0 |  |  | -615.38 | -105.866 | Top | 180
R9 | RES\SMD\SM | CC0402 | OPEN |  |  | -704.38 | -806.866 | Top | 180
R10 | RES\SMD\SM | CC0402 | OPEN |  |  | -704.38 | -706.866 | Top | 180
R11 | RES\SMD\SM | CC0402 | OPEN |  |  | -704.38 | -606.866 | Top | 180
R12 | RES\SMD\SM | CC0402 | OPEN |  |  | -704.38 | -506.866 | Top | 180
R13 | RES\SMD\SM | CC0402 | OPEN |  |  | -704.38 | -406.866 | Top | 180
R14 | RES\SMD\SM | CC0402 | OPEN |  |  | -704.38 | -306.866 | Top | 180
R15 | RES\SMD\SM | CC0402 | OPEN |  |  | -704.38 | -206.866 | Top | 180
R16 | RES\SMD\SM | CC0402 | OPEN |  |  | -705.38 | -105.866 | Top | 180
R17 | RES\SMD\SM | CC0402 | 0 |  |  | 660.62 | -800.866 | Top | 180
R18 | RES\SMD\SM | CC0402 | 0 |  |  | 661.62 | -701.866 | Top | 180
R19 | RES\SMD\SM | CC0402 | 0 |  |  | 661.62 | -601.866 | Top | 180
R20 | RES\SMD\SM | CC0402 | 0 |  |  | 661.62 | -501.866 | Top | 180
R21 | RES\SMD\SM | CC0402 | 0 |  |  | 661.62 | -401.866 | Top | 180
R22 | RES\SMD\SM | CC0402 | 0 |  |  | 661.62 | -301.866 | Top | 180
R23 | RES\SMD\SM | CC0402 | 0 |  |  | 661.62 | -201.866 | Top | 180
R24 | RES\SMD\SM | CC0402 | 0 |  |  | 661.62 | -101.866 | Top | 180
R25 | RES\SMD\SM | CC0402 | OPEN |  |  | 750.62 | -800.866 | Top | 0
R26 | RES\SMD\SM | CC0402 | OPEN |  |  | 751.62 | -701.866 | Top | 0
R27 | RES\SMD\SM | CC0402 | OPEN |  |  | 751.62 | -601.866 | Top | 0
R28 | RES\SMD\SM | CC0402 | OPEN |  |  | 751.62 | -501.866 | Top | 0
R29 | RES\SMD\SM | CC0402 | OPEN |  |  | 751.62 | -401.866 | Top | 0
R30 | RES\SMD\SM | CC0402 | OPEN |  |  | 751.62 | -301.866 | Top | 0
R31 | RES\SMD\SM | CC0402 | OPEN |  |  | 751.62 | -201.866 | Top | 0
R32 | RES\SMD\SM | CC0402 | OPEN |  |  | 751.62 | -101.866 | Top | 0
R33 | RES\SMD\SM | CC0402 | 0 |  |  | -615.38 | -6.866 | Top | 180
R34 | RES\SMD\SM | CC0402 | 0 |  |  | -615.38 | 93.134 | Top | 180
R35 | RES\SMD\SM | CC0402 | 0 |  |  | -615.38 | 193.134 | Top | 180
R36 | RES\SMD\SM | CC0402 | 0 |  |  | -615.38 | 293.134 | Top | 180
R37 | RES\SMD\SM | CC0402 | 0 |  |  | -615.38 | 393.134 | Top | 180
R38 | RES\SMD\SM | CC0402 | 0 |  |  | -615.38 | 493.134 | Top | 180
R39 | RES\SMD\SM | CC0402 | 0 |  |  | -615.38 | 593.134 | Top | 180
R40 | RES\SMD\SM | CC0402 | 0 |  |  | -615.38 | 693.134 | Top | 180
R41 | RES\SMD\SM | CC0402 | OPEN |  |  | -705.38 | -6.866 | Top | 180
R42 | RES\SMD\SM | CC0402 | OPEN |  |  | -705.38 | 93.134 | Top | 180
R43 | RES\SMD\SM | CC0402 | OPEN |  |  | -705.38 | 193.134 | Top | 180
R44 | RES\SMD\SM | CC0402 | OPEN |  |  | -705.38 | 293.134 | Top | 180
R45 | RES\SMD\SM | CC0402 | OPEN |  |  | -705.38 | 393.134 | Top | 180
R46 | RES\SMD\SM | CC0402 | OPEN |  |  | -704.724 | 492.126 | Top | 180
R47 | RES\SMD\SM | CC0402 | OPEN |  |  | -705.38 | 593.134 | Top | 180
R48 | RES\SMD\SM | CC0402 | OPEN |  |  | -705.38 | 693.134 | Top | 180
R49 | RES\SMD\SM | CC0402 | 0 |  |  | 659.62 | 3.134 | Top | 180
R50 | RES\SMD\SM | CC0402 | 0 |  |  | 659.62 | 98.134 | Top | 180
R51 | RES\SMD\SM | CC0402 | 0 |  |  | 659.62 | 203.134 | Top | 180
R52 | RES\SMD\SM | CC0402 | 0 |  |  | 659.62 | 303.134 | Top | 180
R53 | RES\SMD\SM | CC0402 | 0 |  |  | 659.62 | 403.134 | Top | 180
R54 | RES\SMD\SM | CC0402 | 0 |  |  | 659.62 | 503.134 | Top | 180
R55 | RES\SMD\SM | CC0402 | 0 |  |  | 659.62 | 603.134 | Top | 180
R56 | RES\SMD\SM | CC0402 | 0 |  |  | 659.62 | 703.134 | Top | 180
R57 | RES\SMD\SM | CC0402 | OPEN |  |  | 749.62 | 3.134 | Top | 0
R58 | RES\SMD\SM | CC0402 | OPEN |  |  | 749.62 | 98.134 | Top | 0
R59 | RES\SMD\SM | CC0402 | OPEN |  |  | 749.62 | 203.134 | Top | 0
R60 | RES\SMD\SM | CC0402 | OPEN |  |  | 749.62 | 303.134 | Top | 0
R61 | RES\SMD\SM | CC0402 | OPEN |  |  | 749.62 | 403.134 | Top | 0
R62 | RES\SMD\SM | CC0402 | OPEN |  |  | 749.62 | 503.134 | Top | 0
R63 | RES\SMD\SM | CC0402 | OPEN |  |  | 749.62 | 603.134 | Top | 0
R64 | RES\SMD\SM | CC0402 | OPEN |  |  | 749.62 | 703.134 | Top | 0
R65 | RES\SMD\SM | CC0402 | 0 |  |  | -455.38 | -1021.866 | Top | 0
R66 | RES\SMD\SM | CC0402 | 0 |  |  | 499.62 | -1021.866 | Top | 180
R67 | RES\0603 | CC0603 | 470 |  |  | 170 | -2180 | Top | 180
U1 | MAX14548E | WLP\5X8\0.4MM\40L |  |  |  | 0 | -110.236 | Top | 90
U2 | MAX8510 | SC70-5L |  |  |  | -264.286 | -1757.504 | Top | 270
U3 | MAX8510 | SC70-5L |  |  |  | -269.368 | -1914.587 | Top | 270
U4 | DS1091L | MICROMAX-8L |  |  |  | 279.62 | -1936.866 | Top | 180
U5 | NC7WZ04 | SC70-6LA |  |  |  | 29.62 | -1076.866 | Top | 0
VCC | MAXIMPAD | INPUT\OUTPUT |  |  |  | 929.62 | -1271.866 | Top | 0
VCLK | MAXIMPAD | INPUT\OUTPUT |  |  |  | 929.62 | -2056.866 | Top | 0
VDD_EXT | MAXIMPAD | INPUT\OUTPUT |  |  |  | -320.88 | -2558.866 | Top | 90
VL | MAXIMPAD | INPUT\OUTPUT |  |  |  | -970.38 | -1271.866 | Top | 0
X1 | MAXIMPAD | INPUT\OUTPUT |  |  |  | 929.62 | -1475.366 | Top | 0
X2 | LOGO | LOGO1 |  |  |  | -695.38 | 1040.134 | Top | 0
X3 | MTHOLE | MTHOLE |  |  |  | -975.38 | 1078.134 | Top | 0
X4 | MTHOLE | MTHOLE |  |  |  | -975.38 | -2521.866 | Top | 0
X5 | MTHOLE | MTHOLE |  |  |  | 1024.62 | -2521.866 | Top | 0
X6 | MTHOLE | MTHOLE |  |  |  | 1024.62 | 1078.134 | Top | 0
X7 | MAXIMPAD | INPUT\OUTPUT |  |  |  | 929.62 | -2266.866 | Top | 0
X8 | MAXIMPAD | INPUT\OUTPUT |  |  |  | -970.38 | -1471.866 | Top | 0