## max15462b_evkit_a
Part Report for max15462b_evkit_a.pcb on 2/19/2015 7:51:29 AM
Name | Part Type | PCB Decal | Value | Tolerance | Voltage | Position X | Position Y | Layer Name | Orientation
C1 | CAP/PANA/S/D/EEE-FK1H220P | CAP/PANA/S/D/EEE-FK1H220P | 22uF |  | 50V | 935 | 1255 | Top | 270
C2 | CAP/CER/1206 | CC1206 | 1uF |  | 50V | 920 | 840 | Top | 0
C3 | CAP/CER/0603 | CC0603 | 1uF |  |  | 825 | 665 | Top | 270
C4 | CAP/CER/1206 | CC1206 | 10uF |  | 6.3V | 1130 | 670 | Top | 180
EN/UVLO | MAXIMPAD | INPUT\OUTPUT |  |  |  | 110 | 1010 | Top | 0
GND | MAXIMPAD | INPUT\OUTPUT |  |  |  | 1310 | 1205 | Top | 90
GND/VOUT | MAXIMPAD | INPUT\OUTPUT |  |  |  | 1080 | 170 | Top | 90
JU1 | JUMPER | SIP\2P |  |  |  | 400 | 1110 | Top | 270
JU2 | JUMPER | SIP\2P |  |  |  | 400 | 800 | Top | 270
JU3 | JUMPER | SIP\2P |  |  |  | 400 | 470 | Top | 270
L1 | IND/COILCRAFT/LPS4018-473ML | IND\COILCRAFT\LPS4018-473ML | 47uH |  |  | 1195 | 835 | Top | 0
LOGO1 | LOGO_MAXIM_INTEGRATED_SMALLEST | LOGO_MAXIM_INTEGRATED_SMALLEST |  |  |  | 600 | 1600 | Top | 0
LOGO2 | MTHOLE | MTHOLE |  |  |  | 200 | 1700 | Top | 0
LOGO3 | MTHOLE | MTHOLE |  |  |  | 1600 | 200 | Top | 0
LOGO4 | MTHOLE | MTHOLE |  |  |  | 200 | 200 | Top | 0
LOGO5 | MTHOLE | MTHOLE |  |  |  | 1600 | 1700 | Top | 0
MODE | MAXIMPAD | INPUT\OUTPUT |  |  |  | 110 | 470 | Top | 0
R1 | RES\SMD\0402 | CC0402 | 3.32M | 1% |  | 730 | 780 | Top | 270
R2 | RES\SMD\0402 | CC0402 | 768k | 1% |  | 730 | 680 | Top | 270
R3 | RES\SMD\0402 | CC0402 | 100k | 1% |  | 985 | 620 | Top | 270
RESET | MAXIMPAD | INPUT\OUTPUT |  |  |  | 790 | 170 | Top | 90
U1 | MAX15462B | TDFN-8L_T822CN+1 |  |  |  | 945 | 720 | Top | 0
VCC | MAXIMPAD | INPUT\OUTPUT |  |  |  | 110 | 700 | Top | 0
VIN | MAXIMPAD | INPUT\OUTPUT |  |  |  | 600 | 1200 | Top | 90
VOUT | MAXIMPAD | INPUT\OUTPUT |  |  |  | 1375 | 170 | Top | 90