## max17541gtb_evkit_a
Part Report for max17541gtb_evkit_a.pcb on 4/16/2015 6:05:15 AM
Name | Part Type | PCB Decal | Value | Tolerance | Voltage | Position X | Position Y | Layer Name | Orientation
C1 | CAP\CER\MED | CC1206 | 1uF |  |  | 1145 | 995 | Top | 180
C2 | CAP\CER\SM | CC0603 | 1uF |  |  | 1121 | 821 | Top | 0
C3 | CAP\CER\SM | CC0402 | 3300pF |  |  | 1295 | 725 | Top | 90
C4 | CAP\CER\MED | CC1206 | 10uF |  |  | 1245 | 1180 | Top | 0
C5 | CAP\CER\SM | CC0402 | 3300pF |  |  | 1420 | 700 | Top | 0
C7 | CAP\PANA\EEEFK1H330XP | CAP\PANA\D8\6.6X6.6 | 33uF |  |  | 645 | 1225 | Top | 270
C9 | CAP\CER\SM | CC0402 | 22pF |  |  | 1345 | 725 | Top | 90
JU1 | JUMPER2\SIP3 | SIP\3P |  |  |  | 675 | 695 | Top | 270
L1 | IND\DUAL\74404054470\XFL6060-473ME_ | IND\DUAL\74404054470\XFL6060-473ME_ | 47uH |  |  | 1485 | 1040 | Top | 90
R1 | RES\SMD\SM | CC0402 | 3.32M | 1% |  | 1135 | 885 | Top | 0
R2 | RES\SMD\SM | CC0402 | 681k | 1% |  | 1139 | 675 | Top | 180
R3 | RES\SMD\SM | CC0402 | 21.5k | 1% |  | 1420 | 740 | Top | 180
R4 | RES\SMD\SM | CC0402 | 82.5k | 1% |  | 1139 | 740 | Top | 180
R5 | RES\SMD\SM | CC0402 | 18.2k | 1% |  | 1215 | 725 | Top | 90
R6 | RES\SMD\SM | CC0402 | 10k | 1% |  | 1575 | 790 | Top | 90
R7 | RES\SMD\SM | CC0402 | OPEN |  |  | 1525 | 745 | Top | 90
U1 | MAX17541G | TDFN-10L-EP_T1032N+1 |  |  |  | 1255 | 855 | Top | 0
X1 | MAXIMPAD | INPUT\OUTPUT | VOUT |  |  | 1360 | 1625 | Top | 90
X2 | MTHOLE | MTHOLE |  |  |  | 2000 | 1700 | Top | 0
X3 | MTHOLE | MTHOLE |  |  |  | 200 | 1700 | Top | 0
X4 | MTHOLE | MTHOLE |  |  |  | 200 | 200 | Top | 0
X5 | MTHOLE | MTHOLE |  |  |  | 2000 | 200 | Top | 0
X6 | LOGO_MAXIM_INTEGRATED_SMALL | LOGO_MAXIM_INTEGRATED_SMALL |  |  |  | 820 | 190 | Top | 0
X7 | MAXIMPAD | INPUT\OUTPUT | VIN |  |  | 200 | 1120 | Top | 0
X8 | MAXIMPAD | INPUT\OUTPUT | PGND |  |  | 200 | 1430 | Top | 0
X9 | MAXIMPAD | INPUT\OUTPUT | RESET |  |  | 1860 | 765 | Top | 0
X10 | MAXIMPAD | INPUT\OUTPUT | PGND |  |  | 1130 | 1620 | Top | 90
X11 | MAXIMPAD | INPUT\OUTPUT | EN/UVLO |  |  | 675 | 285 | Top | 270
X12 | MAXIMPAD | INPUT\OUTPUT | VCC |  |  | 200 | 600 | Top | 0
X13 | MAXIMPAD | INPUT\OUTPUT | GND |  |  | 200 | 425 | Top | 0
X14 | MAXIMPAD | INPUT\OUTPUT | GND |  |  | 1860 | 570 | Top | 0