## max17561_evkit_b
Part Report for max17561_evkit_b.pcb on 3/28/2017 2:43:53 PM
Name | Part Type | PCB Decal | Value | Tolerance | Voltage | Position X | Position Y | Layer Name | Orientation
BP1 | BANANA | BANANA | IN |  |  | 350 | 1620 | Top | 0
BP2 | BANANA | BANANA | GND |  |  | 350 | 750 | Top | 0
BP3 | BANANA | BANANA | OUT |  |  | 1885 | 2990 | Top | 0
BP4 | BANANA | BANANA | GND |  |  | 3100 | 2990 | Top | 0
C1 | CAP\CER\SM | CC0603 | 1uF |  |  | 3200 | 835 | Top | 0
C2 | CAP\CER\SM | CC0603 | 0.1uF |  |  | 3035 | 835 | Top | 0
C3 | CAP\CER\SM | CC0603 | 0.47uF |  | 50V | 1615 | 1445 | Top | 0
C4 | CAP\CER\MED | CC1206 | 4.7uF |  | 50V | 2040 | 1480 | Top | 0
C5 | CAP\PANA\EEVFK1H331Q | CAP\PANASONIC\12.5X113.5_H13 | 330uF |  | 50V | 2485 | 2050 | Top | 180
C6 | CAP\PANA\EEVFK1H331Q | CAP\PANASONIC\12.5X113.5_H13 | 330uF |  | 50V | 2485 | 2650 | Top | 180
C7 | CAP\PANA\EEVFK1H331Q | CAP\PANASONIC\12.5X113.5_H13 | 330uF |  | 50V | 3205 | 2410 | Top | 0
C8 | CAP\PANA\EEVFK1H331Q | CAP\PANASONIC\12.5X113.5_H13 | 330uF |  | 50V | 3205 | 1810 | Top | 0
D1 | DIO\STPS5L60S | DIO\STPS5L60S\SMC | Open |  |  | 2195 | 1560 | Top | 90
D2 | DIO\ST\SM6T36CA | SMB |  |  |  | 775 | 1345 | Top | 270
J1 | CONN\USB-B\RA\F | CON\USB-B\RA\F |  |  |  | 3300 | 805 | Top | 90
JU1 | HEADER2X4 | HEADER2X4 |  |  |  | 1805 | 500 | Top | 180
JU2 | JUMPER | SIP\2P |  |  |  | 1505 | 735 | Top | 180
JU3 | JUMPER | SIP\2P |  |  |  | 1505 | 1110 | Top | 180
JU4 | JUMPER | SIP\2P |  |  |  | 1505 | 920 | Top | 180
JU5 | JUMPER | SIP\2P |  |  |  | 1290 | 1405 | Top | 270
JU6 | JUMPER | SIP\2P |  |  |  | 1065 | 1405 | Top | 270
JU7 | JUMPER | SIP\2P |  |  |  | 2365 | 640 | Top | 0
JU8 | JUMPER | SIP\2P |  |  |  | 2465 | 1040 | Top | 180
JU9 | JUMPER | SIP\2P | OPEN |  |  | 2465 | 850 | Top | 180
JU10 | JUMPER | SIP\2P |  |  |  | 2360 | 1225 | Top | 0
JU11 | JUMPER | SIP\2P |  |  |  | 1770 | 1650 | Top | 0
JU13 | JUMPER | SIP\2P |  |  |  | 2430 | 1440 | Top | 0
LED1 | DIO/SML-LX1206GW-TR | LED1206 |  |  |  | 3035 | 1160 | Top | 90
LED2 | DIO/SML-LX1206IC-TR | LED1206 |  |  |  | 3035 | 980 | Top | 90
R1 | RES\SMD\SM | CC0805 | 1k |  |  | 3225 | 1160 | Top | 90
R2 | RES\SMD\SM | CC0805 | 10k |  |  | 2820 | 930 | Top | 270
R3 | RES\SMD\SM | CC0805 | 1k |  |  | 3120 | 845 | Top | 0
R4 | RES\SMD\SM | CC0805 | 100k |  |  | 2845 | 650 | Top | 180
R5 | RES\SMD\SM | CC0805 | OPEN |  |  | 2940 | 650 | Top | 0
R6 | RES\SMD\SM | CC0805 | 16.2k | 1% |  | 1805 | 245 | Top | 180
R7 | RES\SMD\SM | CC0805 | 4.99k | 1% |  | 1705 | 245 | Top | 180
R8 | RES\SMD\SM | CC0805 | 2.74k | 1% |  | 1605 | 245 | Top | 180
R9 | RES\SMD\SM | CC0805 | 2.2M | 1% |  | 1470 | 1225 | Top | 270
R10 | RES\SMD\SM | CC0805 | OPEN |  |  | 1470 | 1315 | Top | 90
R11 | RES\SMD\SM | CC0805 | 2.2M | 1% |  | 1250 | 1190 | Top | 90
R12 | RES\SMD\SM | CC0805 | OPEN |  |  | 1250 | 1080 | Top | 270
R13 | RES\SMD\SM | CC0805 | 100k |  |  | 2220 | 640 | Top | 270
R14 | RES\SMD\SM | CC0805 | 100k |  |  | 2085 | 1185 | Top | 270
R15 | RES\SMD\SM | CC0805 | 1k |  |  | 1120 | 240 | Top | 0
R16 | RESVAR\PV3Y | RESVAR\PV37Y |  |  |  | 1290 | 300 | Top | 270
R17 | RES\SMD\SM | CC0805 | 100k |  |  | 2085 | 1280 | Top | 270
TP1 | TESTPOINT-PC5010-14 | TP-1.78MMD | FLAG |  |  | 2640 | 1235 | Top | 90
TP2 | TESTPOINT-PC5010-14 | TP-1.78MMD | GND |  |  | 2640 | 360 | Top | 0
TP3 | TESTPOINT-PC5010-14 | TP-1.78MMD | 5V |  |  | 3765 | 1215 | Top | 0
TP4 | TESTPOINT-PC5010-14 | TP-1.78MMD | GND |  |  | 3770 | 1545 | Top | 90
TP5 | TESTPOINT-PC5010-14 | TP-1.78MMD | GND |  |  | 910 | 375 | Top | 0
TP6 | TESTPOINT-PC5010-14 | TP-1.78MMD | IN |  |  | 350 | 2155 | Top | 0
TP7 | TESTPOINT-PC5010-14 | TP-1.78MMD | GND |  |  | 1045 | 3200 | Top | 0
TP8 | TESTPOINT-PC5010-14 | TP-1.78MMD | OUT |  |  | 1480 | 3045 | Top | 0
TP9 | TESTPOINT-PC5010-14 | TP-1.78MMD | RIEN |  |  | 2640 | 860 | Top | 0
TP10 | TESTPOINT-PC5010-14 | TP-1.78MMD | EN |  |  | 2640 | 1050 | Top | 0
TP11 | TESTPOINT-PC5010-14 | TP-1.78MMD | HVEN |  |  | 2640 | 640 | Top | 0
TP12 | TESTPOINT-PC5010-14 | TP-1.78MMD | H5 |  |  | 2940 | 365 | Top | 0
U1 | MAX17561 | TSSOP-14L-EP_U14E+3 |  |  |  | 1820 | 1345 | Top | 0
U2 | IC/NC7WZ07 | SC70-6L-1.25MM |  |  |  | 2900 | 800 | Top | 270
X1 | LOGO_MAXIM_INTEGRATED_ALL_TEST | LOGO_MAXIM_INTEGRATED_MED |  |  |  | -2 | 2485 | Top | 0
X2 | MTH | MTHOLE |  |  |  | 200 | 3200 | Top | 0
X3 | MTH | MTHOLE |  |  |  | 3700 | 3200 | Top | 0
X4 | MTH | MTHOLE |  |  |  | 3700 | 200 | Top | 0
X5 | MTH | MTHOLE |  |  |  | 200 | 200 | Top | 0