## max17823_evkit_a
Part Report for max17823_evkit_a.pcb on 11/12/2015 1:44:18 PM
Name | Part Type | PCB Decal | Value | Tolerance | Voltage | Position X | Position Y | Layer Name | Orientation
AGND | MAXIMPAD | INPUT\OUTPUT |  |  |  | 350 | 2625 | Top | 0
BAT0 | MAXIMPAD | INPUT\OUTPUT |  |  |  | 585 | 600 | Top | 90
BAT1 | MAXIMPAD | INPUT\OUTPUT |  |  |  | 885 | 600 | Top | 90
BAT2 | MAXIMPAD | INPUT\OUTPUT |  |  |  | 1185 | 600 | Top | 90
BAT3 | MAXIMPAD | INPUT\OUTPUT |  |  |  | 1485 | 600 | Top | 90
BAT4 | MAXIMPAD | INPUT\OUTPUT |  |  |  | 1785 | 600 | Top | 90
BAT5 | MAXIMPAD | INPUT\OUTPUT |  |  |  | 2085 | 600 | Top | 90
BAT6 | MAXIMPAD | INPUT\OUTPUT |  |  |  | 2385 | 600 | Top | 90
BAT7 | MAXIMPAD | INPUT\OUTPUT |  |  |  | 2685 | 600 | Top | 90
BAT8 | MAXIMPAD | INPUT\OUTPUT |  |  |  | 2985 | 600 | Top | 90
BAT9 | MAXIMPAD | INPUT\OUTPUT |  |  |  | 3285 | 600 | Top | 90
BAT10 | MAXIMPAD | INPUT\OUTPUT |  |  |  | 3585 | 600 | Top | 90
BAT11 | MAXIMPAD | INPUT\OUTPUT |  |  |  | 3885 | 600 | Top | 90
BAT12 | MAXIMPAD | INPUT\OUTPUT |  |  |  | 4185 | 600 | Top | 90
C1 | CAP\CER\MED | CC1206 | 2200pF |  | 630V | 4475 | 5050 | Top | 270
C2 | CAP\CER\SM | CC0603 | 0.47uF |  |  | 3050 | 4740 | Bottom | 315
C3 | CAP\CER\SM | CC0603 | 1uF |  |  | 3195 | 4680 | Top | 225
C4 | CAP\CER\LG | CC2220 | OPEN |  |  | 4375 | 4175 | Top | 180
C5 | CAP\CER\MED | CC1210 | 2.2uF |  | 100V | 4160 | 4215 | Top | 0
C6 | CAP0805/1812/OVERLAP/3L | CAP0805/1812/OVERLAP/ALTERNATE/3L | 0.1uF |  | 100V | 978.75 | 2801.25 | Top | 0
C7 | CAP0805/1812/OVERLAP/3L | CAP0805/1812/OVERLAP/ALTERNATE/3L | 0.1uF |  | 100V | 1268.75 | 2801.25 | Top | 0
C8 | CAP0805/1812/OVERLAP/3L | CAP0805/1812/OVERLAP/ALTERNATE/3L | 0.1uF |  | 100V | 1558.75 | 2801.25 | Top | 0
C9 | CAP0805/1812/OVERLAP/3L | CAP0805/1812/OVERLAP/ALTERNATE/3L | 0.1uF |  | 100V | 1848.75 | 2801.25 | Top | 0
C10 | CAP0805/1812/OVERLAP/3L | CAP0805/1812/OVERLAP/ALTERNATE/3L | 0.1uF |  | 100V | 2138.75 | 2801.25 | Top | 0
C11 | CAP0805/1812/OVERLAP/3L | CAP0805/1812/OVERLAP/ALTERNATE/3L | 0.1uF |  | 100V | 2428.75 | 2801.25 | Top | 0
C12 | CAP0805/1812/OVERLAP/3L | CAP0805/1812/OVERLAP/ALTERNATE/3L | 0.1uF |  | 100V | 2720 | 2800 | Top | 0
C13 | CAP0805/1812/OVERLAP/3L | CAP0805/1812/OVERLAP/ALTERNATE/3L | 0.1uF |  | 100V | 3010 | 2800 | Top | 0
C14 | CAP0805/1812/OVERLAP/3L | CAP0805/1812/OVERLAP/ALTERNATE/3L | 0.1uF |  | 100V | 3300 | 2800 | Top | 0
C15 | CAP0805/1812/OVERLAP/3L | CAP0805/1812/OVERLAP/ALTERNATE/3L | 0.1uF |  | 100V | 3590 | 2800 | Top | 0
C16 | CAP0805/1812/OVERLAP/3L | CAP0805/1812/OVERLAP/ALTERNATE/3L | 0.1uF |  | 100V | 3880 | 2800 | Top | 0
C17 | CAP0805/1812/OVERLAP/3L | CAP0805/1812/OVERLAP/ALTERNATE/3L | 0.1uF |  | 100V | 4168.75 | 2801.25 | Top | 0
C18 | CAP\CER\SM | CC0402 | 100pF |  |  | 2470 | 4570 | Top | 270
C19 | CAP\CER\SM | CC0402 | 100pF |  |  | 2400 | 4602.5 | Top | 90
C20 | CAP\CER\SM | CC0402 | 100pF |  |  | 2460 | 4672.5 | Top | 315
C21 | CAP\CER\SM | CC0603 | 1000pF |  |  | 3190 | 4570 | Top | 225
C22 | CAP\CER\MED | CC1210 | OPEN |  |  | 2385 | 200 | Bottom | 270
C23 | CAP\CER\MED | CC1210 | 4.7uF |  | 50V | 4160 | 3965 | Top | 0
C24 | CAP\CER\SM | CC0603 | 0.1uF |  | 100V | 3200 | 4400 | Top | 0
C25 | CAP0805/1812/OVERLAP/3L | CAP0805/1812/OVERLAP/ALTERNATE/3L | 0.1uF |  | 100V | 688.75 | 2801.25 | Top | 0
C26 | CAP\CER\MED | CC1210 | OPEN |  |  | 4160 | 3715 | Top | 0
C27 | CAP\CER\SM | CC0805 | 0.47uF |  | 100V | 4455 | 2745 | Top | 180
C28 | CAP\CER\SM | CC0603 | OPEN |  |  | 3805 | 2520 | Bottom | 270
C29 | CAP\CER\SM | CC0603 | OPEN |  |  | 3585 | 2520 | Bottom | 270
C30 | CAP\CER\SM | CC0603 | OPEN |  |  | 3365 | 2520 | Bottom | 270
C31 | CAP\CER\SM | CC0603 | OPEN |  |  | 3145 | 2520 | Bottom | 270
C32 | CAP\CER\SM | CC0603 | OPEN |  |  | 2925 | 2520 | Bottom | 270
C33 | CAP\CER\SM | CC0603 | OPEN |  |  | 2705 | 2520 | Bottom | 270
C34 | CAP\CER\SM | CC0603 | OPEN |  |  | 2485 | 2520 | Bottom | 270
C35 | CAP\CER\SM | CC0603 | OPEN |  |  | 2265 | 2520 | Bottom | 270
C36 | CAP\CER\SM | CC0603 | OPEN |  |  | 2045 | 2520 | Bottom | 270
C37 | CAP\CER\SM | CC0603 | OPEN |  |  | 1825 | 2520 | Bottom | 270
C38 | CAP\CER\SM | CC0603 | OPEN |  |  | 1605 | 2520 | Bottom | 270
C39 | CAP\CER\SM | CC0603 | OPEN |  |  | 1385 | 2520 | Bottom | 270
C40 | CAP\CER\MED | CC1206 | 1uF |  | 100V | 1140 | 2520 | Bottom | 270
C41 | CAP\CER\SM | CC0805 | 0.1uF |  |  | 3805 | 2600 | Bottom | 270
C42 | CAP\CER\SM | CC0805 | 0.1uF |  |  | 3585 | 2600 | Bottom | 270
C43 | CAP\CER\SM | CC0805 | 0.1uF |  |  | 3365 | 2600 | Bottom | 270
C44 | CAP\CER\SM | CC0805 | 0.1uF |  |  | 3145 | 2600 | Bottom | 270
C45 | CAP\CER\SM | CC0805 | 0.1uF |  |  | 2925 | 2600 | Bottom | 270
C46 | CAP\CER\SM | CC0805 | 0.1uF |  |  | 2720 | 2600 | Bottom | 270
C47 | CAP\CER\SM | CC0805 | 0.1uF |  |  | 2465 | 2600 | Bottom | 270
C48 | CAP\CER\SM | CC0805 | 0.1uF |  |  | 2265 | 2600 | Bottom | 270
C49 | CAP\CER\SM | CC0805 | 0.1uF |  |  | 2045 | 2600 | Bottom | 270
C50 | CAP\CER\SM | CC0805 | 0.1uF |  |  | 1825 | 2600 | Bottom | 270
C51 | CAP\CER\SM | CC0805 | 0.1uF |  |  | 1605 | 2600 | Bottom | 270
C52 | CAP\CER\SM | CC0805 | 0.1uF |  |  | 1385 | 2600 | Bottom | 270
C53 | CAP\CER\SM | CC0603 | 15pF |  |  | 3015 | 5360 | Top | 135
C54 | CAP\CER\SM | CC0603 | 15pF |  |  | 3090 | 5285 | Top | 135
C57 | CAP\CER\MED | CC1206 | 2200pF |  | 630V | 4475 | 5750 | Top | 270
C58 | CAP\CER\MED | CC1206 | 2200pF |  | 630V | 4475 | 5650 | Top | 270
C61 | CAP\CER\MED | CC0805 | OPEN |  |  | 2595 | 5200 | Bottom | 315
C62 | CAP\CER\MED | CC0805 | OPEN |  |  | 2342.5 | 4947.5 | Bottom | 135
C65 | CAP\CER\SM | CC0603 | OPEN |  |  | 3102.5 | 4792.5 | Bottom | 315
C66 | CAP\CER\SM | CC0603 | OPEN |  |  | 3245 | 4730 | Top | 225
C67 | CAP\CER\SM | CC0805 | 0.1uF |  | 100V | 1395 | 370 | Bottom | 270
C68 | CAP\CER\SM | CC0805 | 0.1uF |  | 100V | 1575 | 370 | Bottom | 270
C69 | CAP\CER\SM | CC0805 | 0.1uF |  | 100V | 1755 | 370 | Bottom | 270
C70 | CAP\CER\SM | CC0805 | 0.1uF |  | 100V | 1935 | 370 | Bottom | 270
C71 | CAP\CER\SM | CC0805 | 0.1uF |  | 100V | 2115 | 370 | Bottom | 270
C72 | CAP\CER\SM | CC0805 | 0.1uF |  | 100V | 2295 | 370 | Bottom | 270
C73 | CAP\CER\SM | CC0805 | 0.1uF |  | 100V | 2475 | 370 | Bottom | 270
C74 | CAP\CER\SM | CC0805 | 0.1uF |  | 100V | 2655 | 370 | Bottom | 270
C75 | CAP\CER\SM | CC0805 | 0.1uF |  | 100V | 2835 | 370 | Bottom | 270
C76 | CAP\CER\SM | CC0805 | 0.1uF |  | 100V | 3015 | 370 | Bottom | 270
C77 | CAP\CER\SM | CC0805 | 0.1uF |  | 100V | 3195 | 370 | Bottom | 270
C78 | CAP\CER\SM | CC0805 | 0.1uF |  | 100V | 3375 | 370 | Bottom | 270
C79 | CAP\CER\SM | CC0603 | 15pF |  |  | 2260 | 5055 | Top | 225
C80 | CAP/MURATA/NFM21H | CAP/MURATA/NFM21H/0805 | OPEN |  |  | 2510 | 5132.5 | Bottom | 45
C81 | CAP\CER\SM | CC0603 | 15pF |  |  | 2190 | 4985 | Top | 225
C82 | CAP/MURATA/NFM21H | CAP/MURATA/NFM21H/0805 | OPEN |  |  | 2430 | 5052.5 | Bottom | 45
C83 | CAP\CER\MED | CC1206 | 2200pF |  | 630V | 4475 | 4950 | Top | 270
C84 | CAP\CER\SM | CC0603 | 0.47uF |  |  | 2560 | 4865 | Top | 135
C85 | CAP\CER\SM | CC0603 | OPEN |  |  | 2510 | 4915 | Top | 135
C86 | CAP\CER\SM | CC0603 | OPEN |  |  | 4450 | 5875 | Top | 180
C87 | CAP\CER\SM | CC0603 | OPEN |  |  | 4450 | 5525 | Top | 180
C90 | CAP\CER\SM | CC0603 | OPEN |  |  | 675 | 5175 | Top | 180
C91 | CAP\CER\SM | CC0603 | OPEN |  |  | 675 | 4825 | Top | 180
C92 | CAP\CER\MED | CC0805 | OPEN |  |  | 3175 | 5005 | Bottom | 45
C93 | CAP\CER\MED | CC0805 | OPEN |  |  | 3405 | 4775 | Bottom | 225
C94 | CAP/MURATA/NFM21H | CAP/MURATA/NFM21H/0805 | OPEN |  |  | 3257.5 | 4937.5 | Bottom | 135
C95 | CAP/MURATA/NFM21H | CAP/MURATA/NFM21H/0805 | OPEN |  |  | 3337.5 | 4857.5 | Bottom | 135
C100 | CAP\CER\SM | CC0603 | OPEN |  |  | 2740 | 4930 | Top | 315
C101 | CAP\CER\SM | CC0603 | OPEN |  |  | 2740 | 5035 | Top | 315
C102 | CAP\CER\SM | CC0603 | 0.47uF |  |  | 3085 | 4935 | Top | 45
C103 | CAP\CER\SM | CC0603 | OPEN |  |  | 3140 | 4990 | Top | 45
C1001 | CAP\CER\SM | CC0603 | 0.1uF |  |  | 1780 | 2820 | Bottom | 0
C1002 | CAP\CER\SM | CC0603 | 0.1uF |  |  | 2485 | 2875 | Bottom | 0
C1003 | CAP\CER\SM | CC0603 | 0.1uF |  |  | 2785 | 2875 | Bottom | 0
CELL2 | JUMPER | SIP\2P |  |  |  | 985 | 875 | Top | 180
CELL3 | JUMPER | SIP\2P |  |  |  | 1285 | 875 | Top | 180
CELL4 | JUMPER | SIP\2P |  |  |  | 1585 | 875 | Top | 180
CELL5 | JUMPER | SIP\2P |  |  |  | 1885 | 875 | Top | 180
CELL6 | JUMPER | SIP\2P |  |  |  | 2185 | 875 | Top | 180
CELL7 | JUMPER | SIP\2P |  |  |  | 2485 | 875 | Top | 180
CELL8 | JUMPER | SIP\2P |  |  |  | 2785 | 875 | Top | 180
CELL9 | JUMPER | SIP\2P |  |  |  | 3085 | 875 | Top | 180
CELL10 | JUMPER | SIP\2P |  |  |  | 3385 | 875 | Top | 180
CELL11 | JUMPER | SIP\2P |  |  |  | 3685 | 875 | Top | 180
CELL12 | JUMPER | SIP\2P |  |  |  | 3985 | 875 | Top | 180
D1 | DIO/NXP/ESD/3L/PESD1CAN | SOT23 |  |  |  | 1045 | 5000 | Top | 270
D2 | DIO/NXP/ESD/3L/PESD1CAN | SOT23 |  |  |  | 4085 | 5000 | Top | 90
D3 | DIO\ZENER | SOD-123 | OPEN |  |  | 3210 | 6015 | Bottom | 90
D4 | DIO\ZENER | SOD-123 | OPEN |  |  | 3010 | 6015 | Bottom | 90
D5 | DIO\ZENER | SOD-123 | OPEN |  |  | 2810 | 6015 | Bottom | 90
D6 | DIO\ZENER | SOD-123 | OPEN |  |  | 2610 | 6015 | Bottom | 90
D7 | DIO/NXP/ESD/3L/PESD1CAN | SOT23 |  |  |  | 1040 | 5700 | Top | 270
D8 | DIO\SOD-123 | SOD-123 | OPEN |  |  | 2665 | 4905 | Bottom | 135
D9 | DIO\DIODES\DFLS1150 | DIO\POWERDI-123 |  |  |  | 3020 | 5120 | Bottom | 315
D10 | DIO\DIODES\DFLS1150 | DIO\POWERDI-123 |  |  |  | 3610 | 4650 | Bottom | 135
D11 | DIO/NXP/ESD/3L/PESD1CAN | SOT23 |  |  |  | 4085 | 5700 | Top | 90
D12 | DIO\DIODES\DFLS1150 | DIO\POWERDI-123 |  |  |  | 2710 | 5365 | Bottom | 45
D13 | DIO\DIODES\DFLS1150 | DIO\POWERDI-123 |  |  |  | 2180 | 4835 | Bottom | 45
D14 | DIO/NXP/ESD/2L/PESD5V0U1UA | SOD323_SOD523 |  |  |  | 1100 | 3825 | Top | 270
D15 | DIO/NXP/ESD/2L/PESD5V0U1UA | SOD323_SOD523 | OPEN |  |  | 1395 | 455 | Bottom | 0
D16 | DIO/NXP/ESD/2L/PESD5V0U1UA | SOD323_SOD523 | OPEN |  |  | 1575 | 455 | Bottom | 0
D17 | DIO/NXP/ESD/2L/PESD5V0U1UA | SOD323_SOD523 | OPEN |  |  | 1755 | 455 | Bottom | 0
D18 | DIO/NXP/ESD/2L/PESD5V0U1UA | SOD323_SOD523 | OPEN |  |  | 1935 | 455 | Bottom | 0
D19 | DIO/NXP/ESD/2L/PESD5V0U1UA | SOD323_SOD523 | OPEN |  |  | 2115 | 455 | Bottom | 0
D20 | DIO/NXP/ESD/2L/PESD5V0U1UA | SOD323_SOD523 | OPEN |  |  | 2295 | 455 | Bottom | 0
D21 | DIO/NXP/ESD/2L/PESD5V0U1UA | SOD323_SOD523 | OPEN |  |  | 2475 | 455 | Bottom | 0
D22 | DIO/NXP/ESD/2L/PESD5V0U1UA | SOD323_SOD523 | OPEN |  |  | 2655 | 455 | Bottom | 0
D23 | DIO/NXP/ESD/2L/PESD5V0U1UA | SOD323_SOD523 | OPEN |  |  | 2835 | 455 | Bottom | 0
D24 | DIO/NXP/ESD/2L/PESD5V0U1UA | SOD323_SOD523 | OPEN |  |  | 3015 | 455 | Bottom | 0
D25 | DIO/NXP/ESD/2L/PESD5V0U1UA | SOD323_SOD523 | OPEN |  |  | 3195 | 455 | Bottom | 0
D26 | DIO/NXP/ESD/2L/PESD5V0U1UA | SOD323_SOD523 | OPEN |  |  | 3375 | 455 | Bottom | 0
D27 | DIO/NXP/ESD/2L/PESD5V0U1UA | SOD323_SOD523 |  |  |  | 1100 | 3675 | Top | 90
D28 | DIO\ONSEMI\BAV70LT3 | SOT23 |  |  |  | 3565 | 6230 | Top | 180
D29 | DIO\ONSEMI\BAV70LT3 | SOT23 |  |  |  | 3825 | 3725 | Top | 0
D30 | DIO/ON/MBR1H100SF | SOD-123 | OPEN |  |  | 4217.5 | 1000 | Top | 0
D31 | DIO/ON/MBR1H100SF | SOD-123 | OPEN |  |  | 3925 | 1000 | Top | 0
D32 | DIO/ON/MBR1H100SF | SOD-123 | OPEN |  |  | 952.5 | 1000 | Top | 180
D33 | DIO/ON/MBR1H100SF | SOD-123 | OPEN |  |  | 617.5 | 1000 | Top | 0
D34 | DIO\DIODES\DFLS1150 | DIO\POWERDI-123 | OPEN |  |  | 4375 | 3635 | Top | 90
D38 | DIO\SMA | DIO\SMA_DO219AB | OPEN |  |  | 3815 | 3760 | Bottom | 270
DCIN | TESTPOINT-PC5010 | TP-1.78MMD |  |  |  | 4650 | 4025 | Top | 0
GPIO0_A | TESTPOINT-PC5010 | TP-1.78MMD |  |  |  | 2525 | 6450 | Top | 0
GPIO1_A | TESTPOINT-PC5010 | TP-1.78MMD |  |  |  | 2725 | 6450 | Top | 0
GPIO2_A | TESTPOINT-PC5010 | TP-1.78MMD |  |  |  | 2925 | 6450 | Top | 0
GPIO3_A | TESTPOINT-PC5010 | TP-1.78MMD |  |  |  | 3125 | 6450 | Top | 0
HV | TESTPOINT-PC5010 | TP-1.78MMD |  |  |  | 3985 | 3465 | Top | 0
J1 | HEADER\SIP-16P | SIP-16P | OPEN |  |  | 3975 | 4625 | Top | 135
J2 | HEADER\SIP-16P | SIP-16P | OPEN |  |  | 2675 | 5675 | Top | 225
J3 | HEADER\SIP-16P | SIP-16P | OPEN |  |  | 1614.34 | 4385.66 | Top | 315
J4 | HEADER\SIP-16P | SIP-16P | OPEN |  |  | 2914.34 | 3314.34 | Top | 45
J5 | HEADER\TSW-113-01-T-D | HEADER/2X13 |  |  |  | 1885 | 1805 | Top | 0
J6 | HEADER\SULLINS\SBH11-PBPC-D07-ST-BK\2X7 | HEADER\SBH11-PBPC-D07-ST-BK\2X7\100MILP | OPEN |  |  | 385 | 3220 | Top | 0
JU0 | JUMPER | SIP\2P |  |  |  | 865 | 4055 | Top | 90
JU1 | JUMPER | SIP\2P |  |  |  | 865 | 3655 | Top | 90
JU2 | JUMPER | SIP\2P |  |  |  | 1000 | 5175 | Top | 180
JU3 | JUMPER | SIP\2P |  |  |  | 3345 | 6175 | Top | 90
JU14 | JUMPER | SIP\2P |  |  |  | 585 | 880 | Top | 0
JU15 | JUMPER | SIP\2P |  |  |  | 2525 | 6175 | Top | 90
JU16 | JUMPER | SIP\2P |  |  |  | 2725 | 6175 | Top | 90
JU17 | JUMPER | SIP\2P |  |  |  | 2925 | 6175 | Top | 90
JU18 | JUMPER | SIP\2P |  |  |  | 3125 | 6175 | Top | 90
JU19 | JUMPER | SIP\2P |  |  |  | 4285 | 875 | Top | 180
L1 | IND/TDK/ACT45B | IND/TDK/ACT45B |  |  |  | 580 | 4105 | Top | 270
L2 | IND/TDK/ACT45B | IND/TDK/ACT45B |  |  |  | 580 | 3700 | Top | 270
L3 | IND/TDK/ACT45B | IND/TDK/ACT45B | OPEN |  |  | 3342.5 | 4947.5 | Top | 135
L4 | IND/TDK/ACT45B | IND/TDK/ACT45B | OPEN |  |  | 2425 | 5140 | Top | 45
P1 | CON/MOLEX/15L/SD-5025841570 | CON/MOLEX/15L/SD-5025841570 |  |  |  | 2385 | 130 | Top | 180
P2 | CON/MOLEX/2L/SD-5025840270 | CON/MOLEX/2L/SD-5025840270 |  |  |  | 4875 | 5000 | Top | 270
P3 | CON/MOLEX/2L/SD-5025840270 | CON/MOLEX/2L/SD-5025840270 |  |  |  | 4875 | 5700 | Top | 270
P5 | CON/MOLEX/2L/SD-5025840270 | CON/MOLEX/2L/SD-5025840270 |  |  |  | 250 | 5700 | Top | 90
P6 | CON/MOLEX/2L/SD-5025840270 | CON/MOLEX/2L/SD-5025840270 |  |  |  | 250 | 5000 | Top | 90
P8 | CON/MOLEX/2L/SD-5025840270 | CON/MOLEX/2L/SD-5025840270 |  |  |  | 150 | 4105 | Top | 90
P9 | CON/MOLEX/2L/SD-5025840270 | CON/MOLEX/2L/SD-5025840270 |  |  |  | 150 | 3700 | Top | 90
PACK+ | MAXIMPAD | INPUT\OUTPUT |  |  |  | 4535 | 875 | Top | 0
PACK- | MAXIMPAD | INPUT\OUTPUT |  |  |  | 315 | 880 | Top | 0
R1 | RES\SMD\MED | CC1206 | 100 |  |  | 4375 | 3850 | Top | 0
R2 | RES\SMD\SM | CC0603 | 1k |  |  | 4365 | 2730 | Top | 180
R3 | RES\SMD\SM | CC0603 | 1k | 1% |  | 760 | 2685 | Top | 270
R4 | RES\SMD\SM | CC0603 | 1k | 1% |  | 1050 | 2680 | Top | 270
R5 | RES\SMD\SM | CC0603 | 1k | 1% |  | 1340 | 2680 | Top | 270
R6 | RES\SMD\SM | CC0603 | 1k | 1% |  | 1630 | 2680 | Top | 270
R7 | RES\SMD\SM | CC0603 | 1k | 1% |  | 1920 | 2680 | Top | 270
R8 | RES\SMD\SM | CC0603 | 1k | 1% |  | 2210 | 2680 | Top | 270
R9 | RES\SMD\SM | CC0603 | 1k | 1% |  | 2500 | 2680 | Top | 270
R10 | RES\SMD\SM | CC0603 | 1k | 1% |  | 2790 | 2680 | Top | 270
R11 | RES\SMD\SM | CC0603 | 1k | 1% |  | 3080 | 2680 | Top | 270
R12 | RES\SMD\SM | CC0603 | 1k | 1% |  | 3370 | 2680 | Top | 270
R13 | RES\SMD\SM | CC0603 | 1k | 1% |  | 3655 | 2680 | Top | 270
R14 | RES\SMD\SM | CC0603 | 1k | 1% |  | 3950 | 2680 | Top | 270
R15 | RES\SMD\SM | CC0603 | 1k | 1% |  | 4240 | 2680 | Top | 90
R16 | RES\SMD\LG | CC2512 | 12 |  |  | 1365 | 2185 | Bottom | 0
R17 | RES\SMD\LG | CC2512 | 12 |  |  | 1585 | 2185 | Bottom | 0
R18 | RES\SMD\LG | CC2512 | 12 |  |  | 1805 | 2185 | Bottom | 0
R19 | RES\SMD\LG | CC2512 | 12 |  |  | 2025 | 2185 | Bottom | 0
R20 | RES\SMD\LG | CC2512 | 12 |  |  | 2245 | 2185 | Bottom | 0
R21 | RES\SMD\LG | CC2512 | 12 |  |  | 2465 | 2185 | Bottom | 0
R22 | RES\SMD\LG | CC2512 | 12 |  |  | 2685 | 2185 | Bottom | 0
R23 | RES\SMD\LG | CC2512 | 12 |  |  | 2905 | 2185 | Bottom | 0
R24 | RES\SMD\LG | CC2512 | 12 |  |  | 3125 | 2185 | Bottom | 0
R25 | RES\SMD\LG | CC2512 | 12 |  |  | 3345 | 2185 | Bottom | 0
R26 | RES\SMD\LG | CC2512 | 12 |  |  | 3565 | 2185 | Bottom | 0
R27 | RES\SMD\LG | CC2512 | 12 |  |  | 3785 | 2185 | Bottom | 0
R28 | RES\SMD\SM | CC0603 | 10k | 1% |  | 990 | 3685 | Top | 180
R29 | RES\SMD\SM | CC0603 | 10k | 1% |  | 990 | 3825 | Top | 0
R30 | RES\SMD\LG | CC2512 | 12 |  |  | 1145 | 2185 | Bottom | 0
R31 | RES\SMD\MED | CC1206 | 100 | 1% |  | 1325 | 5050 | Top | 90
R32 | RES\SMD\SM | CC0402 | 150k |  |  | 2525 | 6575 | Bottom | 90
R33 | RES\SMD\SM | CC0402 | 150k |  |  | 2725 | 6575 | Bottom | 90
R34 | RES\SMD\SM | CC0402 | 150k |  |  | 2925 | 6575 | Bottom | 90
R35 | RES\SMD\SM | CC0402 | 150k |  |  | 3125 | 6575 | Bottom | 90
R36 | RES\SMD\SM | CC0603 | 0 |  |  | 2525 | 6050 | Bottom | 0
R37 | RES\SMD\SM | CC0603 | 0 |  |  | 2725 | 6050 | Bottom | 0
R38 | RES\SMD\SM | CC0603 | 0 |  |  | 2925 | 6050 | Bottom | 0
R39 | RES\SMD\SM | CC0603 | 0 |  |  | 3125 | 6050 | Bottom | 0
R40 | RES\SMD\SM | CC0603 | 100k |  |  | 1180 | 5070 | Top | 180
R41 | RES\SMD\MED | CC1206 | 100 | 1% |  | 1325 | 4950 | Top | 90
R42 | RES\SMD\SM | CC0805 | 2k | 0.1% |  | 3085 | 1330 | Bottom | 0
R43 | RES\SMD\SM | CC0805 | 2k | 0.1% |  | 2985 | 1330 | Bottom | 0
R44 | RES\SMD\SM | CC0805 | 2k | 0.1% |  | 2885 | 1330 | Bottom | 0
R45 | RES\SMD\SM | CC0805 | 2k | 0.1% |  | 2785 | 1330 | Bottom | 0
R46 | RES\SMD\SM | CC0805 | 2k | 0.1% |  | 2685 | 1330 | Bottom | 0
R47 | RES\SMD\SM | CC0805 | 2k | 0.1% |  | 2585 | 1330 | Bottom | 0
R48 | RES\SMD\SM | CC0805 | 2k | 0.1% |  | 2485 | 1330 | Bottom | 0
R49 | RES\SMD\SM | CC0805 | 2k | 0.1% |  | 2385 | 1330 | Bottom | 0
R50 | RES\SMD\SM | CC0805 | 2k | 0.1% |  | 2285 | 1330 | Bottom | 0
R51 | RES\SMD\SM | CC0805 | 2k | 0.1% |  | 2185 | 1330 | Bottom | 0
R52 | RES\SMD\SM | CC0805 | 2k | 0.1% |  | 2085 | 1330 | Bottom | 0
R53 | RES\SMD\SM | CC0805 | 2k | 0.1% |  | 1885 | 1330 | Bottom | 0
R54 | RES\SMD\MED | CC1206 | 26.1 | 1% |  | 1245 | 5750 | Top | 90
R55 | RES\SMD\MED | CC1206 | 26.1 | 1% |  | 1245 | 5650 | Top | 90
R56 | RES\SMD\SM | CC0603 | 10k | 1% |  | 3950 | 5415 | Bottom | 270
R57 | RES\SMD\SM | CC0603 | 10k | 1% |  | 3165 | 5135 | Bottom | 45
R58 | RES\SMD\MED | CC1206 | 100 | 1% |  | 3805 | 5750 | Top | 270
R59 | RES\SMD\MED | CC1206 | 100 | 1% |  | 3805 | 5650 | Top | 270
R60 | RES\SMD\SM | CC0603 | 10k | 1% |  | 3500 | 4720 | Bottom | 225
R61 | RES\SMD\SM | CC0603 | 10k | 1% |  | 3950 | 5335 | Bottom | 90
R62 | RES\SMD\SM | CC0603 | 100k |  |  | 3950 | 5770 | Top | 180
R63 | RES\SMD\SM | CC0603 | 100k |  |  | 3950 | 5630 | Top | 180
R64 | RES\SMD\SM | CC0603 | 10k | 1% |  | 2330 | 5525 | Bottom | 135
R65 | RES\SMD\SM | CC0603 | 10k | 1% |  | 2675 | 5255 | Bottom | 315
R66 | RES\SMD\SM | CC0603 | 100k |  |  | 1180 | 4930 | Top | 180
R67 | RES\SMD\MED | CC1206 | 26.1 | 1% |  | 3875 | 5050 | Top | 270
R68 | RES\SMD\MED | CC1206 | 26.1 | 1% |  | 3875 | 4950 | Top | 270
R69 | RES\SMD\MED | CC1206 | 0 |  |  | 650 | 5750 | Top | 90
R70 | RES\SMD\MED | CC1206 | 26.1 | 1% |  | 4275 | 5050 | Top | 270
R71 | RES\SMD\MED | CC1206 | 0 |  |  | 650 | 5650 | Top | 90
R72 | RES\SMD\MED | CC1206 | 26.1 | 1% |  | 4275 | 4950 | Top | 270
R73 | RES\SMD\MED | CC1206 | 1.5k | 1% |  | 4275 | 5750 | Top | 270
R74 | RES\SMD\MED | CC1206 | 1.5k | 1% |  | 4275 | 5650 | Top | 270
R75 | RES\SMD\SM | CC0603 | 10k | 1% |  | 2290 | 4865 | Bottom | 135
R76 | RES\SMD\SM | CC0603 | 10k | 1% |  | 2275 | 5470 | Bottom | 315
R77 | RES\SMD\MED | CC1206 | 26.1 | 1% |  | 850 | 5750 | Top | 90
R78 | RES\SMD\MED | CC1206 | 26.1 | 1% |  | 850 | 5650 | Top | 90
R79 | RES\SMD\SM | CC0603 | 0 |  |  | 1965 | 4760 | Top | 225
R81 | RES\SMD\MED | CC1206 | 1.5k | 1% |  | 850 | 5050 | Top | 90
R82 | RES\SMD\MED | CC1206 | 1.5k | 1% |  | 850 | 4950 | Top | 90
R83 | RES\SMD\MED | CC1206 | 0 |  |  | 650 | 5050 | Top | 90
R84 | RES\SMD\MED | CC1206 | 0 |  |  | 650 | 4950 | Top | 90
R85 | RES\SMD\MED | CC1206 | 0 |  |  | 3600 | 5750 | Top | 270
R86 | RES\SMD\MED | CC1206 | 0 |  |  | 3600 | 5650 | Top | 270
R93 | RES\SMD\MED | CC1206 | 0 |  |  | 1530 | 5050 | Top | 90
R94 | RES\SMD\MED | CC1206 | 0 |  |  | 1530 | 4950 | Top | 90
R95 | RES\SMD\SM | CC0603 | 0 |  |  | 3205 | 4730 | Bottom | 45
R97 | RES\SMD\MED | CC1206 | OPEN |  |  | 4295 | 5850 | Top | 90
R98 | RES\SMD\SM | CC0603 | OPEN |  |  | 4530 | 5875 | Top | 0
R99 | RES\SMD\SM | CC0603 | OPEN |  |  | 4530 | 5525 | Top | 0
R101 | RES\SMD\MED | CC1206 | OPEN |  |  | 830 | 4850 | Top | 270
R105 | RES\SMD\SM | CC0603 | 0 |  |  | 3085 | 4935 | Bottom | 315
R106 | RES\SMD\SM | CC0603 | 0 |  |  | 2580 | 4935 | Bottom | 45
R108 | RES\SMD\SM | CC0603 | OPEN |  |  | 595 | 5175 | Top | 0
R109 | RES\SMD\SM | CC0603 | OPEN |  |  | 595 | 4825 | Top | 0
R110 | RES\SMD\MED | CC1206 | 10 | 1% |  | 3960 | 3940 | Top | 90
R111 | RES\SMD\SM | CC0603 | 0 |  |  | 3825 | 3875 | Top | 0
R112 | RES\SMD\SM | CC0603 | OPEN |  |  | 3960 | 3850 | Top | 270
R1014 | RES\SMD\SM | CC0603 | OPEN |  |  | 2685 | 2775 | Bottom | 270
R1015 | RES\SMD\SM | CC0603 | OPEN |  |  | 2510 | 2775 | Bottom | 90
R1016 | RES\SMD\SM | CC0603 | 0 |  |  | 615 | 2825 | Bottom | 0
RXLN | TESTPOINT-PC5010 | TP-1.78MMD |  |  |  | 1850 | 5100 | Top | 0
RXLN_A | TESTPOINT-PC5010 | TP-1.78MMD |  |  |  | 475 | 4725 | Top | 180
RXLP | TESTPOINT-PC5010 | TP-1.78MMD |  |  |  | 1850 | 5300 | Top | 0
RXLP_A | TESTPOINT-PC5010 | TP-1.78MMD |  |  |  | 475 | 5275 | Top | 180
RXUN | TESTPOINT-PC5010 | TP-1.78MMD |  |  |  | 3415 | 5600 | Top | 270
RXUN_A | TESTPOINT-PC5010 | TP-1.78MMD |  |  |  | 4650 | 5425 | Top | 0
RXUP | TESTPOINT-PC5010 | TP-1.78MMD |  |  |  | 3415 | 5800 | Top | 270
RXUP_A | TESTPOINT-PC5010 | TP-1.78MMD |  |  |  | 4650 | 5985 | Top | 0
SHDNL | TESTPOINT-PC5010 | TP-1.78MMD |  |  |  | 4200 | 4600 | Top | 0
SW1 | SW/12POS-24DIP/CTS20612ST | SW/12POS-24DIP/CTS20612ST |  |  |  | 2535 | 1330 | Top | 0
THRM | TESTPOINT-PC5010 | TP-1.78MMD |  |  |  | 1275 | 4025 | Top | 0
TXLN | TESTPOINT-PC5010 | TP-1.78MMD |  |  |  | 1925 | 5650 | Top | 0
TXLN_A | TESTPOINT-PC5010 | TP-1.78MMD |  |  |  | 610 | 5505 | Top | 0
TXLP | TESTPOINT-PC5010 | TP-1.78MMD |  |  |  | 1925 | 5850 | Top | 0
TXLP_A | TESTPOINT-PC5010 | TP-1.78MMD |  |  |  | 610 | 5905 | Top | 0
TXUN | TESTPOINT-PC5010 | TP-1.78MMD |  |  |  | 3825 | 5275 | Top | 0
TXUN_A | TESTPOINT-PC5010 | TP-1.78MMD |  |  |  | 4500 | 4800 | Top | 180
TXUP | TESTPOINT-PC5010 | TP-1.78MMD |  |  |  | 3825 | 5475 | Top | 0
TXUP_A | TESTPOINT-PC5010 | TP-1.78MMD |  |  |  | 4500 | 5200 | Top | 180
U1 | MAX17823 | LQFP-64L-10X10_C64+1 |  |  |  | 2800 | 4500 | Top | 225
U2 | IC\FAIRCHILD\FMB3906A\SSOT6 | SUPERSOT-6 | FMB3906A |  |  | 3960 | 5375 | Top | 90
U3 | IC\FAIRCHILD\FMB3906A\SSOT6 | SUPERSOT-6 | FMB3906A |  |  | 2060 | 5750 | Top | 90
VAA | TESTPOINT-PC5010 | TP-1.78MMD |  |  |  | 4050 | 4825 | Top | 0
VDDL1 | TESTPOINT-PC5010 | TP-1.78MMD |  |  |  | 3610 | 5240 | Top | 0
VDDL2 | TESTPOINT-PC5010 | TP-1.78MMD |  |  |  | 2150 | 5475 | Top | 0
VDDL3 | TESTPOINT-PC5010 | TP-1.78MMD |  |  |  | 3505 | 5410 | Top | 0
VDDL4 | TESTPOINT-PC5010 | TP-1.78MMD |  |  |  | 2500 | 5815 | Top | 0
X1 | LOGO_MAXIM_INTEGRATED_ALL | LOGO_MAXIM_INTEGRATED_MED |  |  |  | 160 | 1620 | Top | 0
X2 | MTHOLE | MTHOLE |  |  |  | 200 | 6700 | Top | 270
X3 | MTHOLE | MTHOLE |  |  |  | 4800 | 6700 | Top | 270
X4 | MTHOLE | MTHOLE |  |  |  | 200 | 200 | Top | 270
X5 | MTHOLE | MTHOLE |  |  |  | 4800 | 200 | Top | 270
X6 | TESTPOINT-PC5010 | TP-1.78MMD | VAA |  |  | 2370 | 5625 | Top | 0
X7 | TESTPOINT-PC5010 | TP-1.78MMD | AGND |  |  | 2100 | 6675 | Top | 0
X8 | TESTPOINT-PC5010 | TP-1.78MMD | AGND |  |  | 1500 | 6675 | Top | 0
X9 | TESTPOINT-PC5010 | TP-1.78MMD | AGND |  |  | 3350 | 6675 | Top | 0
X10 | TESTPOINT-PC5010 | TP-1.78MMD | AGND |  |  | 3925 | 6675 | Top | 0
X11 | TESTPOINT-PC5010 | TP-1.78MMD | AGND |  |  | 4650 | 2650 | Top | 180
X12 | TESTPOINT-PC5010 | TP-1.78MMD | AGND |  |  | 1050 | 4300 | Top | 0