## PCB制作需求文档
PCB制作要求
基材 | FR-4
PCB层数 | 4
铜箔厚度 | 35um
板厚 | 1.6 mm
表面处理工艺 | 沉金
阻焊油墨 | 绿油 （线路过孔需覆盖绿油）
丝印油墨 | 白色
验收标准 | 无特殊说明均按照IPC二级标准
其他要求 | USB信号线DM/DP的阻抗要求为差分90欧姆