## 7058revA+
Part Report for 7058revA+.pcb on 7/9/2009 10:08:57 AM
Name | Part Type | PCB Decal | Value | Tolerance | Position X | Position Y | Layer Name | Orientation
C1 | CAP\CER\SM | CC0603 | 0.01uF |  | 675 | 1050 | Top | 90
C2 | CAP\CER\SM | CC0603 | 0.01uF |  | 1400 | 850 | Top | 180
C3 | CAP\CER\SM | CC0603 | 0.01uF |  | 1300 | 1000 | Top | 0
C4 | CAP\CER\SM | CC0603 | 0.1uF |  | 1400 | 1000 | Top | 0
C5 | CAP\CER\SM | CC0603 | 0.1uF |  | 675 | 1125 | Top | 90
C6 | CAP\CER\SM | CC0603 | 680pF |  | 1175 | 500 | Top | 180
C7 | CAP\CER\SM | CC0603 | 220pF |  | 1200 | 700 | Top | 270
C8 | CAP\CER\SM | CC0603 | 220pF |  | 1300 | 850 | Top | 180
C9 | CAP\CER\SM | CC0603 | 100pF |  | 1350 | 1100 | Top | 270
C10 | CAP\CER\SM | CC0603 | 100pF |  | 1350 | 1175 | Top | 270
C11 | CAP\CER\SM | CC0603 | 8.2pF |  | 1050 | 625 | Top | 90
C12 | CAP\CER\SM | CC0603 | 10pF |  | 1025 | 400 | Top | 90
C13 | CAP\CER\SM | CC0603 | 10pF |  | 1000 | 500 | Top | 180
C14 | CAP\CER\SM | CC0603 | OPEN |  | 1725 | 1025 | Top | 90
C15 | CAP\CER\SM | CC0603 | OPEN |  | 1725 | 1375 | Top | 270
GND | MAXIMPAD | INPUT\OUTPUT |  |  | 725 | 0 | Top | 90
J1 | HEADER\5P | SIP\5P |  |  | 600 | 500 | Top | 180
JU1 | JUMPER2\SIP3 | SIP\3P |  |  | 75 | 1625 | Top | 0
JU2 | JUMPER2\SIP3 | SIP\3P |  |  | 650 | 1600 | Top | 270
JU3 | JUMPER2\SIP3 | SIP\3P |  |  | 950 | 1600 | Top | 270
JU4 | JUMPER2\SIP3 | SIP\3P |  |  | 1250 | 1600 | Top | 270
JU5 | JUMPER2\SIP3 | SIP\3P |  |  | 1900 | 700 | Top | 180
JU6 | JUMPER2\SIP3 | SIP\3P |  |  | 1900 | 450 | Top | 180
JU7 | JUMPER2\SIP3 | SIP\3P |  |  | 1375 | 565 | Top | 270
JU8 | JUMPER2\SIP3 | SIP\3P |  |  | 550 | 275 | Top | 0
JU9 | JUMPER2\SIP3 | SIP\3P |  |  | 75 | 500 | Top | 0
JU10 | JUMPER2\SIP3 | SIP\3P |  |  | 75 | 800 | Top | 0
JU11 | JUMPER2\SIP3 | SIP\3P |  |  | 75 | 1350 | Top | 0
JU12 | JUMPER2\SIP3 | SIP\3P |  |  | 75 | 1075 | Top | 0
L1 | IND\CCRAFT | CC0603 | 18nH |  | 1050 | 700 | Top | 270
L2 | IND\CCRAFT | CC0603 | 22nH |  | 1075 | 500 | Top | 180
R1 | RES\SMD\SM | CC0603 | 0 |  | 1200 | 625 | Top | 90
REFIN | SMA | SMA\VERTICAL |  |  | 1975 | 1025 | Top | 0
RFOUT | SMA | SMA\VERTICAL |  |  | 1075 | 175 | Top | 0
TP1 | TESTPOINT-PC5000 | TESTPOINT-PC5000 |  |  | 500 | 1400 | Top | 0
TP2 | TESTPOINT-PC5000 | TESTPOINT-PC5000 |  |  | 800 | 1350 | Top | 0
TP3 | TESTPOINT-PC5000 | TESTPOINT-PC5000 |  |  | 800 | 1475 | Top | 0
TP4 | TESTPOINT-PC5000 | TESTPOINT-PC5000 |  |  | 1100 | 1425 | Top | 0
TP5 | TESTPOINT-PC5000 | TESTPOINT-PC5000 |  |  | 1400 | 1425 | Top | 0
TP6 | TESTPOINT-PC5000 | TESTPOINT-PC5000 |  |  | 1550 | 700 | Top | 0
TP7 | TESTPOINT-PC5000 | TESTPOINT-PC5000 |  |  | 1550 | 450 | Top | 0
TP8 | TESTPOINT-PC5000 | TESTPOINT-PC5000 |  |  | 750 | 675 | Top | 0
TP9 | TESTPOINT-PC5000 | TESTPOINT-PC5000 |  |  | 575 | 675 | Top | 0
TP10 | TESTPOINT-PC5000 | TESTPOINT-PC5000 |  |  | 575 | 850 | Top | 0
TP11 | TESTPOINT-PC5000 | TESTPOINT-PC5000 |  |  | 500 | 1200 | Top | 0
TP12 | TESTPOINT-PC5000 | TESTPOINT-PC5000 |  |  | 500 | 1025 | Top | 0
U1 | MAX7058 | QFN\TH4X4\24L\EP |  |  | 1000 | 1000 | Top | 0
VDD | MAXIMPAD | INPUT\OUTPUT |  |  | 525 | 0 | Top | 90
X1 | MTHOLE | MTHOLE |  |  | 0 | 0 | Top | 0
X2 | MTHOLE | MTHOLE |  |  | 2000 | 0 | Top | 0
X3 | MTHOLE | MTHOLE |  |  | 2000 | 2000 | Top | 0
X4 | MTHOLE | MTHOLE |  |  | 0 | 2000 | Top | 0
X5 | LOGO | LOGO1 |  |  | 300 | 2025 | Top | 0
X6 | EP-VIA | EP-VIA |  |  | 1030 | 970 | Top | 0
X7 | EP-VIA | EP-VIA |  |  | 1030 | 1030 | Top | 0
X8 | EP-VIA | EP-VIA |  |  | 970 | 970 | Top | 0
X9 | EP-VIA | EP-VIA |  |  | 970 | 1030 | Top | 0
Y1 | XTAL\PRECISION\L406612XFSD18BX | XTAL\PRECISION\L406612XFSD18BX | 15 MHz |  | 1550 | 1150 | Top | 270