## maxm17515_evkit_b
Part Report for maxm17515_evkit_b.pcb on 11/13/2014 11:46:31 AM
Name | Part Type | PCB Decal | Value | Tolerance | Voltage | Position X | Position Y | Layer Name | Orientation
C1 | CAP\PANA\EEEFK1A330UR | CAP\PANASONIC\4X5.8_B | 33uF |  |  | 640 | 1270 | Top | 270
C2 | CAP\CER\SM | CC1206 | 22uF |  |  | 1070 | 1320 | Top | 270
C3 | CAP\PANA\2R5TPE220MFGB | B | 220uF |  |  | 1330 | 1330 | Top | 180
C4 | CAP\CER\SM | CC0603 | OPEN |  |  | 1115 | 960 | Bottom | 270
C33 | CAP\CER\MED | CC1210 | OPEN |  |  | 1315 | 1395 | Bottom | 180
C34 | CAP\CER\MED | CC1210 | OPEN |  |  | 1315 | 1255 | Bottom | 180
D1 | DIO/LTST-C170GKT | LED0805 |  |  |  | 700 | 770 | Top | 180
JU1 | JUMPER | SIP\2P |  |  |  | 560 | 460 | Top | 180
PGND | MAXIMPAD | INPUT\OUTPUT |  |  |  | 160 | 1470 | Top | 0
R1 | RES\SMD\SM | CC0603 | 47.5k | 1% |  | 1375 | 875 | Top | 90
R2 | RES\SMD\SM | CC0603 | 47.5k | 1% |  | 1250 | 875 | Top | 270
R3 | RES\SMD\SM | CC0603 | 1k |  |  | 665 | 905 | Top | 90
U1 | MAXM17515 | TQFN10X6.5-28L-3EP |  |  |  | 1215 | 1100 | Top | 90
VCC | MAXIMPAD | INPUT\OUTPUT |  |  |  | 260 | 450 | Top | 180
VIN | MAXIMPAD | INPUT\OUTPUT |  |  |  | 156 | 1090 | Top | 0
VOUT | MAXIMPAD | INPUT\OUTPUT |  |  |  | 1580 | 1715 | Top | 270
X1 | MAXIMPAD | INPUT\OUTPUT | PGND |  |  | 1130 | 1610 | Top | 90
X2 | MAXIMPAD | INPUT\OUTPUT | PGND |  |  | 255 | 780 | Top | 180
X3 | LOGO_MAXIM_INTEGRATED_ALL_TEST | LOGO_MAXIM_INTEGRATED_SMALLEST |  |  |  | 870 | 370 | Top | 0
X4 | MTH | MTHOLE |  |  |  | 200 | 1800 | Top | 0
X5 | MTH | MTHOLE |  |  |  | 200 | 200 | Top | 0
X6 | MTH | MTHOLE |  |  |  | 2200 | 1800 | Top | 0
X7 | MTH | MTHOLE |  |  |  | 2200 | 200 | Top | 0