## Sheet1
ES56 MAXQ1065 PIBQ EV KIT
00185-C-0
Build
2021-04-07
Item | Qty | Qty 24 | Part Reference | Value | Description | PKG_Size | Manufacturer | Manufacturer_PN | ASSY_Notes | Vendor_PN | Pr Ea | Ext. | Vendor | MX_DB_No | E-List_Number
1 | 4 | 200 | C1, C2, C5, C18 | 4.7uF | CAP CER 4.7uF 10V 10% X5R 0603 | 0603 | Kemet | C0603C475K8PACTU |  | 399-5503-1-ND | 0.114 | 22.8 | Digi-Key | MX_0000013 | NULL
2 | 5 | 200 | C3, C4, C6, C17, C19 | 100nF | CAP CER 0.1UF 16V 10% X7R 0402 | 0402 | Murata Electronics | GRM155R71C104KA88D |  | 490-3261-1-ND | 0.01 | 2 | Digi-Key | MX_0000328 | NULL
3 | 1 | 200 | C7 | 100pF | CAP CER 100PF 50V +/-1% NP0 0402 | 0402 | AVX Corporation | 04025A101FAT2A |  | 478-3658-1-ND | 0.055 | 11 | Digi-Key | MX_0000777
4 | 2 | 200 | C8, C12 | 27pF | CAP CER 27PF 50V 5% NP0 0402 | 0402 | Murata Electronics | GRM1555C1H270JA01D |  | 490-5869-1-ND | 0.014 | 2.8 | Digi-Key | MX_0000329 | NULL
5 | 2 | 200 | C9, C10 | 1uF | CAP CER 1UF 35V 10% X5R 0603 | 0603 | Taiyo Yuden | GMK107BJ105KA-T |  | 587-1437-1-ND | 0.059 | 11.8 | Digi-Key | MX_0000407 | NULL
6 | 1 | 200 | C11 | 100nF | CAP CER 0.1UF 50V 10% X7R 0603 | 0603 | Kemet | C0603C104K5RACTU |  | 399-5089-1-ND | 0.031 | 6.2 | Digi-Key | MX_0000446
7 | 1 | 200 | C13 | 470nF | CAP CER 0.47UF 10V 10% X5R 0402 | 0402 | Murata Electronics North America | GRM155R61A474KE15J |  | 490-6305-1-ND | 0.039 | 7.8 | Digi-Key | MX_0000927
8 | 2 | 200 | C14, C16 | 1uF | CAP CER 1uF 16V 10% X7R 0603 | 0603 | Murata | GCM188R71C105KA64D | 311-1446-1-ND | 490-5241-1-ND | 0.029 | 5.8 | Digi-Key | MX_0000021 | ECM0862
9 | 1 | 100 | C15 | 10uF | CAP CER 10UF 10V 10% X7R 0805 | 0805 | Samsung Electro-Mechanics | CL21B106KPQNNNE | 490-10516-1-ND | 1276-1764-1-ND | 0.072 | 7.2 | Digi-Key | MX_0001119
10 | 1 | 25 | CN1 | MICRO USB B R/A | CONN RCPT 5POS MICRO USB B R/A | 47346-0001 | Molex | 47346-0001 |  | WM17141DKR-ND | 1.0172 | 25.43 | Digi-Key | MX_0000271 | NULL
11 | 3 | 100 | D1, D2, D3 | STPS120M | DIODE SCHOTTKY 20V 1A STMITE | DO-216AA | STMicroelectronics | STPS120M |  | 497-6573-1-ND | 0.231 | 23.1 | Digi-Key | MX_0001139
12 | 1 | 100 | D4 | RED | LED 660NM RED WTR CLR 1206 SMD | 1206 | Lumex Opto | SML-LX1206SRC-TR |  | 67-1359-1-ND | 0.14 | 14 | Digi-Key | MX_0000025 | ED1016
13 | 1 | 100 | D5 | LTST-C155GEKT | LED GREEN/RED CLEAR 1210 | 1210 | Lite-On Inc | LTST-C155GEKT |  | 160-1172-1-ND | 0.14 | 14 | Digi-Key | MX_0000342 | NULL
14 | 1 | 100 | D6 | GRN | LED 565NM WTR CLR GREEN 1206 SMD | 1206 | Lumex Opto | SML-LX1206GC-TR |  | 67-1357-1-ND | 0.119 | 11.9 | Digi-Key | MX_0000023 | ED0543
15 | 2 | 45 | JH1, JH5 | 1x8 FM | CONN RCPT 8POS GOLD .100" | ESQ-108-39-G-S | Samtec | ESQ-108-39-G-S |  | ESQ-108-39-G-S | 1.2 | 54 | Samtec | MX_0000704
16 | 1 | 25 | JH2 | 1x10 FM | CONN RCPT 10POS GOLD .100" | ESQ-110-39-G-S | Samtec | ESQ-110-39-G-S |  | ESQ-110-39-G-S | 1.5 | 37.5 | Samtec | MX_0000705
17 | 1 | 25 | JH3 | HLE-120-02-G-DV-BE | CONN RCPT 40POS .100" SMD GLD | HLE-120-02-G-DV-BE | Samtec | HLE-120-02-G-DV-BE |  | HLE-120-02-G-DV-BE-ND | 3.74 | 93.5 | Digi-Key | MX_0000701
18 | 1 | 25 | JH4 | 1x6 FM | CONN RCPT 6POS GOLD .100" | ESQ-106-39-G-S | Samtec | ESQ-106-39-G-S |  | ESQ-106-39-G-S | 0.898 | 22.45 | Samtec | MX_0000703
19 | 2 | 10 | JH6, JP1 | JUMPER | CONN HEADER .100 SINGL STR 2POS (2x1) | 2x1 (0.1" LS) | Sullins | PEC02SAAN | S1012E-36-ND | S1012E-02-ND | 1.073 | 10.73 | Digi-Key | MX_0000033 | NULL
20 | 1 | 100 | L1 | BLM21AG121SN1D | FERRITE BEAD 120 OHM 0805 1LN | 0805 | Murata Electronics North America | BLM21AG121SN1D |  | 490-1038-1-ND | 0.056 | 5.6 | Digi-Key | MX_0000881
21 | 1 | 24 | PCB1 | 00185-C-0 | 00185-C-0 ES56 MAXQ1065 PIBQ EV KIT | PCB | Maxim Integrated | 00185-C-0 |  | 00185-C-0 | 0 | 0 | Maxim
22 | 3 | 200 | R1, R4, R6 | 10K | RES 10K OHM 1/10W 1% 0603 SMD | 0603 | Panasonic | ERJ-3EKF1002V |  | P10.0KHCT-ND | 0.016 | 3.2 | Digi-Key | MX_0000067 | ER0106031002
23 | 1 | 200 | R2 | 12.1K | RES SMD 12.1K OHM 1% 1/10W 0402 | 0402 | Panasonic Electronic Components | ERJ-2RKF1212X |  | P12.1KLCT-ND | 0.011 | 2.2 | Digi-Key | MX_0001029
24 | 1 | 200 | R3 | 1M | RES SMD 1M OHM 1% 1/10W 0402 | 0402 | Panasonic | ERJ-2RKF1004X |  | P1.00MLCT-ND | 0.011 | 2.2 | Digi-Key | MX_0000579 | ER0104021004
25 | 1 | 200 | R5 | 47K | RES 47K OHM 1/10W 1% 0603 SMD | 0603 | Panasonic | ERJ-3EKF4702V |  | P47.0KHCT-ND | 0.012 | 2.4 | Digi-Key | MX_0000225 | ER0106034702
26 | 1 | 200 | R7 | 49.9K | RES 49.9K OHM 1/10W 1% 0603 SMD | 0603 | Panasonic | ERJ-3EKF4992V |  | P49.9KHCT-ND | 0.012 | 2.4 | Digi-Key | MX_0000378 | NULL
27 | 1 | 200 | R9 | 120 | RES 120 OHM 1/10W 1% 0603 SMD | 0603 | Panasonic | ERJ-3EKF1200V |  | P120HCT-ND | 0.022 | 4.4 | Digi-Key | MX_0000344 | NULL
28 | 2 | 200 | R10, R14 | 150 | RES 150 OHM 1/10W 1% 0603 SMD | 0603 | Panasonic | ERJ-3EKF1500V |  | P150HCT-ND | 0.012 | 2.4 | Digi-Key | MX_0000343 | NULL
29 | 1 | 200 | R13 | 4.7K | RES 4.7K OHM 1/10W 1% 0402 SMD | 0402 | Panasonic | ERJ-2RKF4701X |  | P4.70KLCT-ND | 0.017 | 3.4 | Digi-Key | MX_0000313 | NULL
30 | 1 | 200 | R15 | 332 | RES 332 OHM 1/10W 1% 0603 SMD | 0603 | Panasonic | ERJ-3EKF3320V |  | P332HCT-ND | 0.02 | 4 | Digi-Key | MX_0000048 | ER0106033320
31 | 1 | 25 | SW1 | JS202011JAQN | SWITCH SLIDE DPDT 300MA 6V RIGHT ANGLE | JS202011JAQN | C&K | JS202011JAQN |  | CKN10722CT-ND | 0.5 | 12.5 | Digi-Key | MX_0001237
32 | 1 | 30 | SW2 | B3S-1000P | SWITCH TACTILE SPST-NO 0.05A 24V | B3S-1000P | Omron Electronics | B3S-1000P |  | SW836CT-ND | 0.5672 | 17.016 | Digi-Key | MX_0000320 | NULL
33 | 3 | See Item #19 | TP1, TP2, TP3 | 1P | CONN HEADER .100 SINGL STR 1POS | TP 1P | Sullins | PEC01SAAN | See Item #19 | S1012E-01-ND | 0 | 0 | Digi-Key | MX_0000073 | NULL
34 | 1 | DNI | U1 | MAXQ1065 PIBQ+ | MAXQ1065 PIBQ+ 12P TDFN | 12P TDFN (3x3) | Maxim Integrated | MAXQ1065 PIBQ+ | DNI | MAXQ1065 PIBQ+ | 0 | 0 | Maxim | MX_0001234
35 | 1 | 40 | U2 | MAX13202EALT+ | ESD PROTECT 2CH 6-UDFN | 6P 1x1.5 uDFN | Maxim Integrated | MAX13202EALT+ |  | MAX13202EALT+ | 0 | 0 | Maxim | MX_0000099 | NULL
36 | 1 | 40 | U3 | MAX8869EUE33+ | REG LDO 3.3V/ADJ 16TSSOP-EP | 16 TSSOP-EP | Maxim Integrated | MAX8869EUE33+ |  | MAX8869EUE33+ | 0 | 0 | Maxim | MX_0000079 | EU02167
37 | 1 | 30 | U4 | FT4222HQ-D-R | IC BRIDGE USB TO I2C/SPI 32VQFN | 32P 5x5 VQFN | FTDI | FT4222HQ-D-R | ‎768-1363-ND‎ | 768-1362-1-ND | 5.95 | 178.5 | Digi-Key | MX_0001124
38 | 1 | 30 | U5 | NL27WZ07DFT2G | IC BUFFER NON-INVERT 5.5V SC88 | SC70 6P | On Semiconductor | NL27WZ07DFT2G |  | NL27WZ07DFT2GOSCT-ND | 0.2584 | 7.752 | Digi-Key
39 | 1 | 24 | XU1 | 12QN50S33030 | MAXQ1065I2CBQ+ 12P TDFN SKT 12QN50S33030 | 12QN50S33030 | Plastronics | 12QN50S33030 |  | 12QN50S33030 | 0 | 0 | Plastronics | MX_0001233
40 | 1 | 50 | Y1 | 12MHz | CRYSTAL 12MHZ 18PF SMD | 5x3.2 ABM3 | Abracon Corp | ABM3-12.000MHZ-D2Y-T |  | 535-10634-1-ND | 0.804 | 40.2 | Digi-Key | MX_0000462