## Sheet1
| Table | Parameter | Test or Temp Limit | From | To
+/-1.5V | Table 2 | Ib, max (nA) | Test | 15 | 25
| Table 2 | Ib, max (nA) | Over temp | 16 | 30
| Table 2 | CMRR, min (dB) | Test | 63 | 61
| Table 2 | Avo, Rl=10k-ohm, Vo +/-1.4V, min (dB) | Test | 92 | 91
+/-5V | Table 3 | Ib, max (nA) | Test | 15 | 25
| Table 3 | Ib, max (nA) | Over temp | 19 | 30
| Table 3 | CMRR, min (dB) | Test | 73 | 72
| Table 3 | Avo, Rl=2k-ohm, Vo +/-4.7V, min (dB) | Test | 94 | 93
+/-15V | Table 4 | Ib, max (nA) | Test | 10 | 25
| Table 4 | Ib, max (nA) | Over temp | 15 | 30
| Table 4 | CMRR, min (dB) | Test | 82 | 81
| Table 4 | Avo, Rl=10k-ohm, Vo +/-14.7V, min (dB) | Test | 110 | 109
| Table 4 | Avo, Rl=2k-ohm, Vo +/-11V, min (dB) | Test | 100 | 99
| Table 4 | Voh, Rl=2k-ohm to GND, min (V) | Over temp | 12 | 11
| Table 4 | Vol, Rl=2k-ohm to GND, max (V) | Test | -14.65 | -14.6