## Sheet1
Item | Qty | Reference | Part Description | Manufacture / Part #
REQUIRED CIRCUIT COMPONENTS1
1 | 1 | CC2 | CAP., X7R, 100pF 50V | AVX, 04025C101MAT 0402
2 | 1 | C6 | CAP., X7R, 220pF 50V | AVX, 04025C221MAT 0402
3 | 1 | CP | CAP., X7R, 1000pF 50V | AVX, 04025C102MAT 0402
4 | 1 | CC1 | CAP., X7R, 6800pF 25V | AVX, 04023C682MAT 0402
5 | 1 | CPL | CAP., X7R, 0.01uF 25V | AVX, 04023C103MAT 0402
6 | 2 | CSS,CVIN | CAP., X5R, 0.1uF 16V | AVX, 0402YD104KAT 0402
7 | 1 | C5 | CAP., X7R, 0.22uF 10V | AVX, 04026D224KAT 0402
8 | 2 | CVCC,C12 | CAP., X5R, 10uF 6.3V | TAIYO TUDEN, JMK212BJ106MG 0805
9 | 3 | C2,C3,C4 | CAP., X5R, 10uF 16V | AVX, 1206YD106MAT 1206
10 | 3 | C9,C10,C11 | CAP., X5R, 47uF, 6.3V, 20%, 1206 | TDK, C3216X5R0J476MT 1206
11 | 1 | D1 | DIODE, SCHOTTKY BARRIER RECTIFIER | DIODE INC. B320A SMA
12 | 1 | DB | DIODE, SUPERMINI SCHOTTKY DIODE | CENTRAL SEMI. CMDSH-3-LTC
13 | 1 | L1 | INDUCTOR, 1.0uH | VISHAY, IHLP-2525CZ-01-1.0uH
14 | 1 | Q1 | N-MOSFET 30-V ( D-S ) | VISHAY, Si7342DP SO8
15 | 1 | Q2 | N-MOSFET 30-V ( D-S ) | VISHAY, Si7892ADP SO8
16 | 1 | RBOOST | RES., CHIP, 0 | AAC, CJ05-000M 0402
17 | 1 | RVIN | RES., CHIP, 10 1/16W 5% | AAC, CR05-100JM 0402
18 | 2 | R7,R8 | RES., CHIP, 100 1/16W 1% | VISHAY, CRCW0402100RFKED 0402
19 | 1 | R4 | RES., CHIP, 5.11K 1/16W 1% | AAC, CR05-5111FM 0402
20 | 1 | RC | RES., CHIP, 1.5K 1/16W 5% | AAC, CR05-152JM 0402
21 | 1 | RPL | RES., CHIP, 10K 1/16W 5% | AAC, CR05-103JM 0402
22 | 1 | R6 | RES., CHIP, 11K 1/16W 5% | AAC, CR05-113JM 0402
23 | 1 | R5 | RES., CHIP, 16.2K 1/16W 1% | AAC, CR05-1622FM 0402
24 | 1 | R1 | RES., CHIP, 23.2K 1/16W 1% | AAC, CR05-2322FM 0402
25 | 1 | R2 | RES., CHIP, 26.7K 1/16W 1% | AAC, CR05-2672FM 0402
26 | 1 | RON | RES., CHIP, 66.5K 1/16W 1% | AAC, CR05-6652FM 0402
27 | 1 | R3 | RES., CHIP, 39K 1/16W 5% | AAC, CR05-393JM 0402
28 | 2 | RRUN,RPG | RES., CHIP, 100K 1/16W 5% | AAC, CR05-104JM 0402
29 | 1 | U1 | I.C., LTC3823EUH#PBF | LINEAR, LTC3823EUH#PBF