## Sheet1
Item | Qty | Reference | Part Description | Manufacturer / Part #
REQUIRED CIRCUIT COMPONENTS
1 | 3 | C1,C2,C3 | CAP.,X7R, 0.1uF,50V, 10%, 0603 | AVX, 06035C104KAT
2 | 2 | Q5,Q7 | P-CH. 40-V(D-S) MOSFET, SO-8,PWRPAK | VISHAY, Si7463DP
3 | 1 | U1 | I.C. LTC4416EMS, MSOP10 | LINEAR TECH., LTC4416EMS
ADDITIONAL DEMO BOARD CIRCUIT COMPONENTS
4 | 0 | Q1,Q2,Q3,Q4 OPT | P-CH. 30-V(D-S) 175 C MOSFET, TO-263
5 | 1 | C4 | CAP.,X7R, 1uF,50V, 10%, 1210 | TAIYO YUDEN, UMK325BJ105KH-T
6 | 1 | C5 | CAP.,X5R, 0.47uF,16V, 20%, 0603 | AVX, 0603YD474MAT
7 | 3 | D1,D2,D3 | Diode, Schottky,30V, .1A, SOD323 | Central Semi., CMDSH-3
8 | 2 | D4,D6 | LED (Green) | PANASONIC, LN1351C-(TR)
9 | 2 | D5,D7 | HIGH SPEED DIODE, BAS516 | Philips Semi., BAS516
10 | 0 | R1,R2,R3,R4 | RES., CHIP, OPT, 0603
11 | 2 | R5,R6 | RES., CHIP, 100K, 1/16W, 1%, 0603 | VISHAY, CRCW0603100KFKEA
12 | 2 | R11,R7 | RES., CHIP, 100, 1/16W, 1%, 0603 | VISHAY, CRCW0603100RFKEA
13 | 3 | R8,R12,R13 | RES., CHIP, 470K, 1/16W, 5%, 0603 | VISHAY, CRCW0603470KJNEA
14 | 1 | R9 | RES., CHIP, 1M, 1/16W, 1%, 0603 | VISHAY, CRCW06031M00FKEA
15 | 1 | R10 | RES., CHIP, 681K, 1/16W, 1%, 0603 | VISHAY, CRCW0603681KFKEA
16 | 3 | Q9,Q10,Q11 | N-CH., TRASISTOR, SOT23 | PHILIPS, BSN20
17 | 2 | Q6,Q8 | P-CH. 40-V(D-S) MOSFET, SO-8,PWRPAK | VISHAY, Si7463DP
18 | 1 | U2 | I.C. LT3014BES5, 5 LEAD SOT-23 | LINEAR TECH., LT3014BES5
HARDWARE FOR DEMO BOARD ONLY
19 | 14 | E1,E2,E3,E4,E5,E6,E7,E8, | TESTPOINT, TURRET, .094" | MILL-MAX-2501-2
E9,E10,E11,E12,E13,E14
20 | 2 | JMP3,JMP4 | 0.079 DOUBLE ROW HEADER,10 PIN,5X2 | SAMTEC, TMM105-02-L-D
21 | 2 | JMP6,JMP5 | Jumper Resistor 0.001Ohm, 5%, 2512 | Panasonic, ERJM1WTJ1M0U
22 | 2 | JP2,JP1 | 0.079 SINGLE ROW HEADER, 3 PIN | SAMTEC, TMM103-02-L-S
23 | 4 | XJP1-XJP2,XJMP3,XJMP4 | SHUNT, FOR JP2-JP5 | SAMTEC, 2SN-BK-G
24 | 4 | MTGS AT 4 CORNERS | STANDOFF, NYLON .5 1/2" | KEYSTONE, 8833 (SNAP-ON)