## Sheet1
Item | Qty | Reference | Part Description | Manufacturer / Part #
REQUIRED CIRCUIT COMPONENTS:
1 | 1 | C10 | CAP, 0402 0.47uF 20% 6.3V X5R | TAIYO YUDEN, JMK105BJ474MV-F
2 | 1 | C14 | CAP, 1206 1uF 20% 50V X5R | MURATA, GCM31MR71H105KA55L
3 | 1 | C15 | CAP, 1206 22uF 20% 10V X5R | TAIYO YUDEN, LMK316BJ226ML-T
4 | 1 | C17 | CAP, 0402 1000pF 10% 16V X7R | AVX, 0402YC102K
5 | 1 | L1 | IND, 4.7uH | COOPER Bussmann, FP3-4R7-R
6 | 1 | R6 | RES., 0402, 102K, 1%, 1/16W | VISHAY, CRCW0402102KFKED
7 | 1 | R7 | RES, 0402, 105K, 1% 1/16W | AAC, CR05-1053FM
8 | 1 | R9 | RES., 0402, 165K, 1%, 1/16W | AAC, CR05-1653FM
9 | 1 | R11 | RES, 0402, 12.7K ,1%, 1/16W | AAC, CR05-1272FM
10 | 1 | U1 | IC, LT3681EDE#PBF, DFN | LINEAR TECH. LT3681EDE#PBF
ADDITIONAL DEMO BOARD CIRCUIT COMPONENTS:
1 | 1 | C13 | CAP, SMT Aluminum, 50V, | SANYO, 50CE22BS
2 | 1 | C20 | CAP, 0805 1uF 10% 10V X7R | AVX, 0805ZC105KAT
3 | 1 | C21 | CAP, 0603 0.1uF 10% 50V X7R | TDK, C1608X7R1H104KAT
4 | 2 | R10,R14 | RES, 0402, 100K, 5%, 1/16W | AAC, CR05-104JM
HARDWARE-FOR DEMO BOARD ONLY:
1 | 5 | E1,E2,E3,E4,E5 | TURRETS | MILL-MAX, 2501-2-00-80-00-00-07-00
2 | 1 | JP1 | HEADER, 3P 2mm | SAMTEC, TMM-103-02-L-S
3 | 1 | JP1 | SHUNT, | SAMTEC, 2SN-BK-G