## DC
Item | Qty | Reference | Part Description | Manufacturer / Part #
REQUIRED CIRCUIT COMPONENTS
1 | 1 | CFFW | Cap., NPO 22pF 25V 10% | AVX 04023A220KAT2A
2 | 2 | CIN,COUT | Cap., X5R 22uF 6.3V 20% | Taiyo Yuden JMK212BJ226MG-T
3 | 1 | CIN1 | Cap., Tant. 33uF 16V 20% | AVX TPSW336M016R0140
4 | 1 | COUT1 | Cap., X7R 0.1uF 16V 20% | AVX 0603YC104MAT2A
5 | 1 | L1 | Inductor, 2.2uH | Sumida CDRH2D18/HP-2R2NC
6 | 1 | RFB1 | Res., Chip 402K 1/16W 1% | AAC CR05-4023FM
7 | 1 | RFB3 | Res., Chip 200K 0.06W 1% | AAC CR05-2003FM
8 | 1 | RFB5 | Res/Jumper, Chip 0 0.06W 1 AMP | AAC CJ05-000M
9 | 1 | RSD | Res., Chip 1.0M 1/16W 5% | AAC CR05-105JM
10 | 1 | U1 | I.C., Buck Reg. | Linear Tech. Corp. LTC3564ES5
ADDITIONAL DEMO BOARD CIRCUIT COMPONENTS
1 | 1 | RFB6 | Res., 0402 TBD
HARDWARE FOR DEMO BOARD ONLY
1 | 1 | RFB2 | Res., Chip 402K 1/16W 1% | AAC CR05-4023FM
2 | 1 | RFB4 | Res., Chip 200K 0.06W 1% | AAC CR05-2003FM
3 | 2 | XJP1,XJP3 | Shunt, 2mm Ctrs. | Samtec 2SN-BK-G
4 | 1 | JP1 | Headers, 3 Pins 2mm Ctrs. | Samtec TMM-103-02-L-S
5 | 4 | JP2,JP3,JP4,JP5 | Jumper, 2 Pins 2mm Ctrs. | Samtec TMM-102-02-L-S
6 | 6 | E1,E2,E3,E4,E5,E6 | Turret, Testpoint | Mill Max 2501-2-00-80-00-00-07-0
7 | 1 |  | FAB, PRINTED CIRCUIT BOARD | DEMO CIRCUIT 1158A
8 | 1 |  | STENCIL | STENCIL 1158A