## DC1184A CF BOM
DEMO CIRCUIT 1184A
Item | Qty | Reference | Part Description | Manufacture / Part #
REQUIRED CIRCUIT COMPONENTS
1 | 2 | C1,C4 | CAP, 0603 1000pF 20% 50V NPO | AVX 06035A102MAT2A
2 | 2 | C1A,C1B | CAP, 0603 680pF 20% 25V X7R | AVX 06033C681MAT2A
3 | 8 | C2,C3,C7,C12,C13,C26,C28,C29 | CAP, 0603 1uF 20% 25V X5R | Taiyo Yuden TMK107BJ105MA-T
4 | 1 | C27 | CAP, 0805 10uF 20% 10V X5R | Taiyo Yuden LMK212BJ106MG-T
5 | 2 | C2A,C2B | CAP, 0603 100pF 5% 25V NPO | AVX 06033A101JAT2A
6 | 2 | C3A,C3B | CAP, 0603 2200pF 20% 25V X7R | AVX 06033C222MAT2A
7 | 5 | C5,C9,C10,C15,C25 | CAP, 0603 0.22uF 20% 16V X5R | Taiyo Yuden EMK107BJ224MA-T
8 | 2 | C6,C14 | CAP, 0603 0.1uF 10% 16V X7R | AVX 0603YC104KAT2A
9 | 2 | C8,C18 | CAP, 0805 4.7uF 20% 10V X5R | Taiyo Yuden LMK212BJ475MG-T
10 | 4 | CIN1,CIN2,CIN7,CIN8 | CAP, 1210 22uF 20% 16V X5R | TDK C3225X5R1C226MT
11 | 1 | CIN5 | CAP, OSCON 180uF 16V 20% | Sanyo 16SVP180MX
12 | 6 | COUT1-COUT3,COUT7-COUT9 | CAP, POSCAP 330uF 2.5V 20% | Sanyo 2R5TPE330M9
13 | 4 | COUT4,COUT10,COUT17,COUT22 | CAP, 1210 100uF 20% 6.3V X5R | TDK C3225X5R0J107MT
14 | 1 | D3 | SCHOTTKY, SOD-323 CMDSH-3 | Central Semi. CMDSH-3 TR
15 | 1 | D4 | SCHOTTKY, SOD-123 B0530 | Diodes Inc. B0530W-7-F
16 | 2 | L1,L2 | INDUCTOR, 13.2mm X 12.8mm 0.47uH | Wurth Elektronik 744355147
17 | 1 | L3 | INDUCTOR, 5.2mm X 5.2mm 15uH | Toko A914BYW-150M=P3
18 | 2 | R1,R18 | RES, 0603 2.2 5% | Yageo RC0603JR-072R2L
19 | 2 | R11,R31 | RES, 0603 2.87K 1% | Yageo RC0603FR-072K87L
20 | 2 | R13,R26 | RES, 0603 59K 1% | Yageo RC0603FR-0759KL
21 | 4 | R1A,R1B,R46,RBA | RES, 0603 20K 1% | Yageo RC0603FR-0720KL
22 | 6 | R2,R21,R23,R75,R77,RBB | RES, 0603 10K 1% | Yageo RC0603FR-0710KL
23 | 2 | R2A,R2B | RES, 0603 6.34K 5% | Yageo RC0603JR-076K34L
24 | 2 | R3,R4 | RES, 0603 100K 5% | Yageo RC0603JR-07100KL
25 | 1 | R30 | RES, 0603 40.2K 1% | Yageo RC0603FR-0740K2L
26 | 2 | R3A,R3B | RES, 0603 499 1% | Yageo RC0603FR-07499RL
27 | 1 | R45 | RES, 0603 6.65K 1% | Yageo RC0603FR-076K65L
28 | 3 | R6,R14,R47 | RES, 0603 10 5% | Yageo RC0603JR-0710RL
29 | 2 | R62,R63 | RES, 0603 1K 1% | Yageo RC0603FR-071KL
30 | 2 | R74,R76 | RES, 0603 27.4K 1% | Yageo RC0603FR-0727K4L
31 | 9 | R9,R17,R24-R25,R48,R70-R73 | RES, 0603 0 Ohm jumper | Yageo RC0603FR-070RL
32 | 1 | U1 | IC, LTC3860EUH | Linear Tech. LTC3860EUH#PBF
33 | 2 | U2,U3 | IC, MOSFET DRVR 12V 40A 56-QFN | Renesas R2J20602NP
34 | 1 | U6 | IC, LT1616ES6 | Linear Tech. LT1616ES6#PBF
ADDITIONAL CIRCUIT COMPONENTS
1 | 0 | COUT5,COUT11,COUT16, COUT21,CIN3-CIN4,CIN9-CIN12 | CAP, 1210 | OPTIONAL
2 | 0 | CIN6 | CAP, Sanyo SVP-F8 | OPTIONAL
3 | 0 | COUT13-COUT15, COUT18-COUT20 | CAP, 7343 | OPTIONAL
4 | 0 | C11,C16,C17,C20,C21,C23,C24 | CAP, 0603 | OPTIONAL
5 | 0 | C19,C22,C30,C31 | CAP, 0805 | OPTIONAL
6 | 0 | D5,D6 | SCHOTTKY, SOD-323 | OPTIONAL
7 | 0 | Q1,Q2,Q11,Q12, Q6,Q7,Q13,Q14 | XSTR, N-CHANNEL MOSFET, LFPAK | OPTIONAL
8 | 0 | R5,R7,R8,R10,R12,R15,R16, R19-R20,R27-R29,R32-R34, R35,R40,R49-R54,R57,R60, R61,R64,R65,R66,R67,R68,R69 | RES, 0603 | OPTIONAL
9 | 0 | U4,U5 | IC, LTC4449EDCB | OPTIONAL
10 | 2 | Q4,Q9 | XSTR, N-CHANNEL DPAK | Vishay SUD50N03-12P
11 | 2 | R39,R44 | RES, 2010 0.01 Ohms 0.5W 1% 2010 | IRC LRF2010LF-01-R010-F
12 | 2 | R37,R41 | RES, 0603 10K 1% | Yageo RC0603FR-0710KL
HARDWARE
1 | 2 | JP5,JP6 | HEADERS, 2 Pins 2mm Ctrs | Samtec TMM-102-02-L-S
2 | 2 | J9,J10 | CONN., BNC 5PINS | Connex 112404
3 | 4 | JP1,JP2,JP3,JP4 | HEADERS, 3 Pins 2mm Ctrs. | Samtec TMM-103-02-L-S
4 | 4 | XJP1,XJP2,XJP3,XJP4 | SHUNT, 2mm Ctrs. | Samtec 2SN-BK-G
5 | 4 | MTGS | STAND-OFF, NYLON 0.50" Tall | Keystone 8833 SNAP-ON
6 | 6 | J1,J2,J4,J5,J7,J8 | STUD, high current | PEM KFH-032-10
7 | 6 | J1,J2,J4,J5,J7,J8 | RING, LUG RING #10 | Keystone 8205
8 | 6 | J1,J2,J4,J5,J7,J8 | WASHER, TIN PLATED BRASS | Any #10
9 | 12 | J1,J2,J4,J5,J7,J8 | NUT, BRASS PL # 10-32 | Any #10-32M/S
10 | 20 | E1-E4,E5,E8,E11-E15, E19-E26,E28 | TURRET | Mill Max 2501-2-00-80-00-00-07-0