## Sheet1
Item | Qty | Reference | Part Description | Manufacturer / Part #
REQUIRED CIRCUIT COMPONENTS
1 | 1 | C1 | CAP., X5R, 0.47UF 6.3V,0402 | TAIYO YUDEN, JMK105BJ474MV
2 | 1 | C5 | CAP., X5R, 10UF 35V,1206 | TAIYO YUDEN, GMK316BJ106ML
3 | 1 | C6 | CAP., X5R, 22UF 10V,1206 | TAIYO YUDEN, LMK316BJ226ML-T
4 | 1 | C7 | CAP., X5R, 1UF 10V,0603 | AVX, 0603ZD105MAT
5 | 1 | C8 | CAP., X7R, 330PF 50V,0402 | AVX, 04025C331KAT2A
6 | 1 | C9 | CAP., X7R, 0.1UF 50V,0603 | TDK,C1608X7R1H104KAT
7 | 1 | D1 | DIODE, SCHOTTKY 2.0A, POWERDI123 | DIODE INC., DFLS240L
8 | 1 | L1 | IND., 7.7UH, L-CDR6D28MN | SUMIDA, CDR6D28MNNP-7R7NC
9 | 1 | R1 | RES., CHIP, 60.4K ,1%,0402 | AAC, CR05-6042FM
10 | 1 | R2 | RES., CHIP, 102K ,1%,0402 | VISHAY, CRCW0402102KFKED
11 | 1 | R3 | RES., CHIP, 165K ,1%,0402 | AAC, CR05-1653FM
12 | 2 | R4,R6 | RES., CHIP, 100K ,5%,0402 | AAC, CR05-104JM
13 | 1 | R5 | RES., CHIP, 19.1K ,1%,0402 | AAC, CR05-1912FM
14 | 1 | U1 | IC., LT3684EMSE#PBF, MSE10 | LINEAR TECH., LT3684EMSE#PBF