## 1206A
Item | Qty | Reference | Part Description | Manufacture / Part #
REQUIRED CIRCUIT COMPONENTS:
1 | 0 | Cbyp (opt.) | CAP., 0603
2 | 1 | Cc | CAP., X7R, 1000pF, 25V, 20% 0402 | AVX, 04023C102MAT2A
3 | 1 | Cffw | CAP., NPO, 47pF, 50V, 10% 0402 | AVX, 04025A470KAT2A
4 | 2 | Cout1,Cout2 | CAP., X5R, 47uF, 6.3V, 20% 1210 | Taiyo Yuden, JMK325BJ476MN-T
5 | 1 | Cin1 | CAP., X5R, 22uF, 6.3V, 20% 1210 | Taiyo Yuden, JMK325BJ226MM-T
6 | 1 | L1 | INDUCTOR, 1.7uH | SUMIDA, CDRH2D18/HP-1R7NC
7 | 1 | Rc | RES.,CHIP, 13.0K, 1/16W, 1%, 0402 | VISHAY, CRCW040213K0FKED
8 | 1 | Rfb1 | RES.,CHIP, 412K, 1/16W, 1% 0402 | VISHAY, CRCW0402412KFKED
9 | 1 | Rfb2 | RES.,CHIP, 332K, 1/16W, 1% 0402 | VISHAY, CRCW0402332KFKED
10 | 1 | Rset | RES.,CHIP, 324K, 1/16W, 1% 0402 | VISHAY, CRCW0402324KFKED
11 | 1 | U1 | I.C., LTC3568EDD, DFN10 3X3 | LINEARL, LTC3568EDD#PBF
ADDITIONAL DEMO BOARD CIRCUIT COMPONENTS:
1 | 0 | Cin2 (opt) | CAP., 1210
2 | 0 | Cout4,Cin3 (opt.) | CAP., 6032, 7343
3 | 1 | Cout3 | CAP., X7R, 0.1uF, 16V, 20% 0603 | AVX, 0603YC104MAT
4 | 1 | Cin4 | CAP., TANT., 47uF, 16V, 20% 6032 | AVX, TAJW476M016R
5 | 0 | C1 (opt.) | CAP., 0402
6 | 0 | D1 (opt.) | DIODE, SMA
7 | 1 | R1 | RES.,CHIP, 10K, 1/16W, 5%, 0402 | VISHAY, CRCW040210K0JNED
8 | 1 | Rfb3 | RES.,CHIP, 475K, 1/16W, 1% 0402 | VISHAY, CRCW0402475KFKED
9 | 1 | Rfb4 | RES.,CHIP, 825K, 1/16W, 1% 0402 | VISHAY, CRCW0402825KFKED
10 | 0 | Rfb5 (opt.) | RES., 0402
11 | 1 | Rfilt | RES.,CHIP, 0, 1/16W, 0402 | VISHAY, CRCW04020000Z0ED
12 | 1 | Rpg | RES.,CHIP, 100K, 1/16W, 5% 0402 | VISHAY, CRCW0402100KJNED
13 | 0 | Rsw (opt.) | RES., 0402
14 | 2 | Rs1,Rs2 | RES.,CHIP, 1M, 1/16W, 5% 0402 | VISHAY, CRCW04021M00JNED
15 | 1 | Rsd | RES.,CHIP, 4.7M, 1/16W, 5% 0402 | VISHAY, CRCW04024M70JNED
HARDWARE
1 | 7 | E1-E7 | TESTPOINT, TURRET, .094" pbf | MILL-MAX, 2501-2-00-80-00-00-07-0
2 | 2 | JP1,JP3 | HEADER 3 PIN 0.079 SINGLE ROW | SAMTEC, TMM103-02-L-S
3 | 1 | JP2 | 0.079X4 DOUBLE ROW HEADER | SAMTEC, TMM104-02-L-D
4 | 3 | JP1,JP2,JP3 | SHUNT, .079" CENTER | SAMTEC, 2SN-BK-G