## DC
Item | Qty | Reference | Part Description | Manufacturer / Part #
1 | 4 | E1,E2,E3,E4 | Turret, Testpoint | Mill Max 2308-2-00-80-00-00-07-0
2 | 1 | R1 | Res., LRC 0.020 1.5W 1% | IRC LRF2512-01-R020-F
3 | 1 | R2 | Res., Chip 200 0.06W 1% | AAC CR05-2000FM
4 | 1 | R3 | Res., Chip 4.99K 0.06W 1% | AAC CR05-4991FM
5 | 1 | U1 | I.C., OpAmp | Linear Technology Corp. LT6106CS5#TRPBF
| 1 |  | 1" Foam Mtg. Sq. Dbl. Sided | 3M/Scotch MMM11P
7 | 1 |  | FAB, PRINTED CIRCUIT BOARD | DEMO CIRCUIT 1240A
8 | 1 |  | STENCIL,ST-1240A-Rev 0 | STENCIL 1240A