## Sheet1
Item | Qty | Reference | Part Description | Manufacturer / Part # | Kit Qty | Pkg Qty | Bal. | Parts/Purch.
1 | 12 | C8-C12,C19,C25,C26,C28-C31 | CAP., X7R, 0.1uF, 25V, 20% 0603 | AVX, 06033C104MAT2A
2 | 4 | C13,C14,C18,C27 | CAP., X5R, 0.1uF, 16V, 10% 0402 | AVX, 0402YD104KAT2A
3 | 1 | C16 | CAP., X5R, 2.2uF, 6.3V, 10% 0603 | AVX, 06036D225KAT2A
4 | 1 | C17 | CAP., C0G, 220pF, 16V, 10% 0402 | AVX, 0402YA221KAT2A
5 | 2 | C20,C24 | CAP., C0G, 1.5pF, 50V, +/-.25pf 0402 | AVX, 04025A1R5CAT2A
6 | 1 | C22 | CAP., C0G, 1.0pF, 50V, +/-.25pf 0402 | AVX, 04025A1R0CAT2A
7 | 0 | C21,C23 (OPT) | CAP., 0603 | (OPT)
8 | 1 | C32 | CAP., X5R, 10uF, 25V, 20% 1206 | Taiyo Yuden, TMK316BJ106ML
9 | 1 | C33 | CAP., X5R, 10uF, 6.3V, 20% 0805 | Taiyo Yuden, JMK212BJ106MG
10 | 5 | E1,E2,E3,E5,E7 | TESTPOINT, TURRET, .061" pbf | MILL-MAX, 2308-2-00-80-00-00-07-0
11 | 2 | E4,E6 | TESTPOINT, TURRET, .094" pbf | MILL-MAX, 2501-2-00-80-00-00-07-0
12 | 4 | JP1,JP2,JP3,JP4 | HEADER 3 PIN 0.079 SINGLE ROW | SAMTEC, TMM103-02-L-S
13 | 4 | JP1,JP2,JP3,JP4 | SHUNT, .079" CENTER | SAMTEC, 2SN-BK-G
14 | 3 | J2,J3,J4 | CON., SMA 50-OHM EDGE-LANCH | E.F.JOHNSON, 142-0701-851
15 | 0 | L1 | INDUCTOR, Ferrite Bead | (OPT)
16 | 2 | L2,L3 | INDUCTOR, Ferrite Bead | Murata, BLM18PG221SN1D
17 | 2 | R3,R2 | RES., CHIP, 10, 1/16W, 5% 0402 | VISHAY, CRCW040210R0JNED
18 | 1 | R4 | RES., CHIP, 1K, 1/16W, 5% 0402 | VISHAY, CRCW04021K00FKED
19 | 0 | R5,R6,R8,R10-R12,R17,R18 (OPT) | RES., CHIP 0402 | (OPT)
20 | 1 | R7 | RES., CHIP, 100, 1/16W, 5% 0402 | VISHAY, CRCW0402100RJNED
21 | 2 | R13,R15 | RES., CHIP, 24.9, 1/16W, 1% 0402 | VISHAY, CRCW040224R9FKED
22 | 2 | R14A,R14B | RES., CHIP, 100, 1/16W, 1% 0402 | VISHAY, CRCW0402100FKED
23 | 1 | R9, | RES., CHIP, 10.0, 1/16W, 1% 0402 | VISHAY, CRCW040210R0FKED
24 | 1 | R16 | RES., CHIP, 5.1K, 1/16W, 5% 0603 | VISHAY, CRCW06035K10JNEA
25 | 2 | R26,R19 | RES., CHIP, 51.1, 1/16W, 1% 0402 | VISHAY, CRCW040251R1FKED
26 | 1 | R21 | RES., CHIP, 100, 0.05W, 5% 0201 | VISHAY, CRCW0201J100JNTD
27 | 3 | R24,R25,R28 | RES., CHIP, 4.99K, 1/16W, 1% 0603 | VISHAY, CRCW06034K99FKEA
28 | 1 | R27 | RES., CHIP, 2K, 1/16W, 5% 0603 | VISHAY, CRCW06032K00JNEA
29 | 0 | R29 (OPT) | RES., CHIP, 0603 | (OPT)
30 | 1 | T1 | TRANSFORMER, TCM4-19+ | MiNi-Circuits, TCM4-19+
31 | 1 | T2 | TRANSFORMER, ETC1-1-13, SM-22 | M/A-COM, MABA-001759-000000
32 | 1 | U1 | I.C. LTC2208CUP 9X9 QFN | LINEAR, LTC2208CUP#PBF
33 | 1 | U2 | I.C. LTC6416CDDB DFN 10 PIN (3X2) | LINEAR, LTC6416CDDB#PBF
34 | 1 | U3 | I.C., 24LC025, TSSOP-8 | MICROCHIP, 24LC025 I /ST
35 | 1 | U4 | IC., LT1963AEST-3.3 SOT-223 | LINEAR, LT1963AEST-3.3#PBF
36 | 4 | (STAND-OFF) | STAND-OFF, NYLON 0.25" | KEYSTONE, 8831(SNAP ON)
37 | 1 |  | FAB, PRINTED CIRCUIT BOARD | DEMO CIRCUIT 1257B
38 | 1 |  | STENCIL | STENCIL 1257B