## 1264A-1
Item | Qty | Ref - Des | Desc | Manufacturer's Part Number
1 | 8 | C1,C2,C3,C4,C5,C7,C8,C9 | CAP, 0402 0.1uF 10% 10V X5R | TDK C1005X5R1A104K
2 | 2 | C6,C10 | CAP, 0402 680pF 10% 50V X7R | AVX 04025C681KAT
3 | 1 | C11 | CAP, 0805 4.7uF 20% 10V X5R | TAIYO YUDEN LMK212BJ475MG-T
4 | 1 | C12 | CAP, 0603 1uF 10% 10V X5R | AVX 0603ZD105KAT
5 | 4 | J1,J2,J3,J4 | CONN, SMA 50 OHM EDGE-LAUNCH | E.F. JOHNSON 142-0701-851
6 | 2 | R2,R1 | RES, 0402 0 OHM JUMPER | VISHAY CRCW04020000Z0ED
7 | 3 | TP1,TP2,TP3 | TURRETS | MILL MAX 2501-2-00-80-00-00-07-0
8 | 1 | U1 | IC, LOW NOISE DIFFERENTIAL IF AMP | LINEAR TECH LTC6410CUD-6