## DC1290A-A
| Qty | Reference | Part Description | Manufacturer / Part #
REQUIRED CIRCUIT COMPONENTS:
1 | 1 | CIN1 | Cap., Alum 100uF 50V 20% 10X10.2 | SUNCON, 50CE100LX
2 | 2 | CIN2,CIN3 | Cap., X7R 4.7uF 50V 10% 1210 | Murata, GRM32ER71H475KA88
3 | 1 | CIN5 | Cap., X7R 0.1uF 50V 10% 0805 | AVX, 08055C104KAT2A
4 | 2 | COUT1,COUT5 | Cap., POSCAP 470uF 2.5V 20% | SANYO, 2R5TPD470M
5 | 1 | COUT3 | Cap., X5R 1uF 6.3V 10% 0603 | Taiyo Yuden, JMK107BJ105KA-T
6 | 1 | COUT4 | Cap., X5R 100uF 6.3V 20% 1206 | Murata, GRM31CR60J107ME39L
7 | 1 | C1 | Cap., X7R 0.1uF 25V 10% 0603 | AVX, 06033C104KAT2A
8 | 2 | C2,C6 | Cap., X7R 0.01uF 25V 10% 0603 | AVX, 06033C103KAT2A
9 | 2 | C3,C8 | Cap., NPO 100pF 25V 5% 0603 | AVX, 06033A101JAT2A
10 | 1 | C5 | Cap., X5R 4.7uF 10V 20% 0805 | Taiyo Yuden, LMK212BJ475MG-T
11 | 1 | C4 | Cap., X7R 2200pF 25V 20% 0603 | AVX, 06033C222MAT2A
12 | 1 | D2 | Schottky Diode, 40V | Central Semi., CMDSH-4E TR
13 | 1 | L1 | Inductor, 0.3uH | Wurth Electronics Inc, 744324033
14 | 1 | Q1 | MOSFET, N-Channel Power LFPAK | RENESAS, RJK0305DPB-00-J0
15 | 1 | Q2 | MOSFET, N-Channel Power LFPAK | RENESAS, RJK0330DPB-HS
16 | 1 | RS2 | Res., 0 Ohm 1/10W 5% SMD 0603 | Vishay, CRCW06030000Z0EA
17 | 1 | R1 | Res., 2.15K Ohm 1/10W 1% 0603 | Vishay, CRCW06032K15FKEA
18 | 1 | R2 | Res., 73.2K Ohm 1/10W 1% 0603 | Vishay, CRCW060373K2FKEA
19 | 1 | R3 | Res., 2.2 Ohm 1/10W 5% 0603 | Vishay, CRCW06032R20JNEA
20 | 1 | R5 | Res., 1K Ohm 1/10W 5% 0603 | Vishay, CRCW06031K00JNEA
21 | 1 | R7 | Res., 1.5K Ohm 1/10W 1% 0603 | Vishay, CRCW06031K50FKEA
22 | 1 | R9 | Res., 39.2K Ohm 1/10W 1% 0603 | Vishay, CRCW060339K2FKEA
23 | 2 | RSNS1,RSNS2 | Res., 0.01 Ohm 0.25W 5% 1206 | IRC, LRF1206LF-01-R010-J
24 | 2 | R4,R6 | Res., Chip 10K 1/16W 1% 0603 | Vishay, CRCW060310K0FKEA
25 | 2 | R8,R15 | Res., Chip 0 Ohm 1/16W 1 AMP 0603 | Vishay, CRCW06030000Z0EA
26 | 1 | R13 | Res., Chip 1K 1/10W 5% 0603 | Vishay, CRCW06031K00JNEA
27 | 1 | U1 | I.C., Voltage Reg. QFN(16)(UD)3MMX3MM | Linear Tech., LTC3775EUD#PBF
ADDITIONAL DEMO BOARD CIRCUIT COMPONENTS:
1 | 0 | CIN4 (Opt) | Cap., TBD 1210
2 | 0 | COUT2 (Opt) | Cap., "D" Case TBD 2R5TPD470M
3 | 0 | C7 (Opt) | Cap., 0603
4 | 0 | Q3 (Opt) | MOSFET, N-Channel, 30V/10A LFPAK
5 | 0 | Q4 (Opt) | MOSFET, N-Channel, 30V/30A LFPAK
6 | 0 | RS1 (Opt) | Res., Chip 0 Ohm 1/16W 1 AMP 0603
7 | 0 | R12,R14,R16 (Opt) | Res., 0603
HARDWARE-FOR DEMO BOARD ONLY:
1 | 7 | E1,E2,E3,E4,E6,E7,E8 | Turret, Testpoint | Mill Max, 2501-2-00-80-00-00-07-0
2 | 1 | JP1 | Headers, 4 Pins 2mm Ctrs. | Samtec, TMM-104-02-L-S
3 | 1 | JP2 | Headers, 3 Pins 2mm Ctrs. | Samtec, TMM-103-02-L-S
4 | 4 | J1,J2,J3,J4 | Connector, Banana Jack | Keystone, 575-4
5 | 2 | XJP1,XJP2 | Shunt, 2mm Ctrs. | Samtec, 2SN-BK-G
6 | 4 | MTGS AT 4 CORNERS | STAND-OFF, NYLON, 0.50" Tall | Keystone, 8833 ( SNAP ON )