## Sheet1
Item | Qty | Reference | Part Description | Manufacturer / Part #
REQUIRED CIRCUIT COMPONENTS
1 | 1 | C1 | CAP., X5R, 0.47UF 6.3V, 0402 | TAIYO YUDEN, JMK105BJ474MV
2 | 1 | C3 | CAP., X5R, 10UF 35V, 1206 | TAIYO YUDEN, GMK316BJ106KL-T
3 | 1 | C4 | CAP., X5R, 47UF 10V, 1206 | TAIYO YUDEN, LMK316BJ476ML
4 | 1 | C5 | CAP., X7R, 0.1UF 50V, 0603 | TDK, C1608X7R1H104K
5 | 1 | C6 | CAP., X7R, 1000PF 50V, 0402 | AVX, 04025C102KAT
6 | 1 | C7 | CAP., X7R, 0.22UF 50V, 0805 | TAIYO YUDEN, UMK212BJ224MG
7 | 1 | C8 | CAP., X7R, 100PF 50V, 0402 | AVX, 04025C101KAT
8 | 1 | D1 | DIODE, SCHOTTKY 3A 40V, SMA-DIODE | ON SEMI., MBRA340T3G
9 | 1 | L1 | IND., 6.8UH, L-IHLP-2525CZ | VISHAY, IHLP-2525CZ-ER-6R8-M01
10 | 1 | R1 | RES., CHIP, 45.3K , 1%, 0402 | VISHAY, CRCW040245K3FKED
11 | 1 | R2 | RES., CHIP, 110K , 1%, 0402 | VISHAY, CRCW0402110KFKED
12 | 1 | R3 | RES., CHIP, 590K , 1%, 0402 | VISHAY, CRCW0402590KFKED
13 | 2 | R4,R6 | RES., CHIP, 100K , 5%, 0402 | VISHAY, CRCW0402100KJNED
14 | 1 | R5 | RES., CHIP, 15K , 5%, 0402 | VISHAY, CRCW040215K0JNED
15 | 1 | U1 | IC., LT1913EDD, DFN10DD | LINEAR TECH., LT1913EDD
ADDITIONAL DEMO BOARD CIRCUIT COMPONENTS
1 | 1 | C2 | CAP., ELECTROLYTIC, 22UF 63V | SANYO, 63CE22BS
2 | 0 | C9 | CAP., 0.01UF, 0603 | OPT
3 | 0 | C10 | CAP., 10UF, 35V 1206 | OPT
4 | 0 | C11 | CAP., ELECTROLYTIC, 22UF 50V | OPT
5 | 0 | FB1 | BEAD, 1206 OPT | TAIYO YUDEN, FB MJ3216HS800
6 | 0 | L2 | IND., 10UH, L-IHLP-2525CZ OPT | VISHAY, IHLP-2525CZ-ER-100-M01
HARDWARE FOR DEMO BOARD ONLY
1 | 9 | E1-E9 | TP, TURRET, 0.094", PBF | MILL-MAX, 2501-2-00-80-00-00-07-0
2 | 1 | JP1 | JMP, 4PIN 1 ROW .079CC | SAMTEC, TMM-104-02-L-S
3 | 1 | SHUNT FOR JP1(1&2) | SHUNT, .079" CENTER | SAMTEC, 2SN-BK-G