## DC1317A-B
Item | Qty | Reference | Part Description | Manufacturer / Part #
REQUIRED CIRCUIT COMPONENTS
1 | 3 | CIN1,CIN2,CIN3 | Cap., X7R, 2.2uF, 100V, 20% 1812 | TDK, C4532X7R2A225MT
2 | 3 | CO1,CO2,CO3 | Cap., X5R, 100uF, 6.3V, 20% 1812 | TDK, C4532X5R0J107M
3 | 1 | CSYS | Cap., Tant., 470uF, 6.3V, 20%, X CASE | KEMET, T530X477M006ATE004
4 | 1 | CU1 | Cap., X7S, 4.7uF, 16V, 20% 1206 | Taiyo Yuden, EMK316BJ475ML
5 | 2 | C1,C35 | Cap., COG, 1nF, 100V, 10% 1206 | AVX, 12061A102KAT2A
6 | 2 | C3,C23 | Cap., X5R, 1uF, 16V, 20% 0603 | Taiyo Yuden, EMK107BJ105MA
7 | 1 | C5 | Cap., X7R, 0.22uF, 50V, 10% 0805 | AVX, 08055C224KAT2A
8 | 1 | C7, | Cap., X7R, 220pF, 50V, 10% 0603 | AVX, 06035C221KAT2A
9 | 3 | C8,C9,D10 | Cap., X7R, 100pF, 50V, 10% 0603 | AVX, 06035C101KAT2A
10 | 2 | C10,C33 | Cap., X7R, 0.1uF, 50V, 10% 0603 | AVX, 06035C104KAT2A
11 | 2 | C12,C21 | Cap., X7R, 470pF, 50V, 10% 0603 | AVX, 06035C471KAT2A
12 | 1 | C13 | Cap., X7R, 0.47uF, 10V, 10% 0603 | AVX, 0603ZC474KAT2A
13 | 2 | C14,C19 | Cap., X7R, 1uF, 10V, 10% 0805 | AVX, 0805ZC105KAT2A
14 | 1 | C15 | Cap., X7R, 2200pF, 250V, 10% 1812 | Murata,GA343QR7GD222KW01L
15 | 1 | C16 | Cap., X5R, 0.22uF, 10V, 10% 0603 | AVX, 0603ZD224KAT2A
16 | 1 | C17 | Cap., X7R, 0.015uF, 50V, 10% 0603 | AVX, 06035C153KAT2A
17 | 1 | C24 | Cap., C0G, 22pF, 50V, 10% 0603 | AVX, 06035A220KAT2A
18 | 1 | C25 | Cap., X7R, 33nF, 200V, 20% 1206 | AVX, 12062C333MAT2A
19 | 1 | C34 | Cap., Chip, 0.22uF, 50V, 10% 1210 | TDK, C3225X7R2E224K
20 | 8 | D1,D2,D3,D11,D14,D17,C6.C4 | Diode, High-Speed Diode, SOD-523 | Phillips Semi., BAS516
21 | 2 | D5,D9 | Diode, Voltage Regulator, SOD-323 | Phillips Semi., PDZ10B
22 | 1 | D7 | Diode, Schottky Power Rectifier, SOD-124 | Diodes Inc., B0540W
23 | 1 | L1 | Inductor, 1.90uH | Pulse Eng., PA1393.202NL
24 | 1 | L2 | Inductor, 1.5mH | Coilcraft, DO1607B-155ML-C
25 | 1 | L3 | Inductor, 220uH, DO1608C | Coilcraft, DO1608C-224MLC
26 |  | L3(alternate) | Inductor, 220uH, | J.W.Miller, PM1608S-221M
27 |  | L3(alternate) | Inductor, 220uH, | BOURNS, SDR1005-221KL
28 | 1 | L4 | Inductor, 10uH, 0603 | TDK, MLF1608E100KT
29 | 1 | Q1 | Mosfet, N-Channel., LFPAK | Renesas, HAT2173H-EL-E
30 | 1 | Q2 | Mosfet, N-Channel., LFPAK | Renesas, HAT2165H-EL-E
31 | 1 | Q3 | Mosfet, N-Channel., LFPAK | Renesas, HAT2169H-EL-E
32 | 1 | Q9 | Trans., NPN transistor, SOT89 | Phillips Semi., BCX55
33 | 1 | Q10 | Trans., NPN., 100V, 1A, SOT23-6 | Phillips Semi., PBSS8110D
34 | 1 | Q12 | Trans., PNP transistor, SOT416 | Phillips Semi., BC856T
35 | 1 | Q13 | Mosfet, Si2325DS, SOT-23 or SO8 | VISHAY, Si2325DS
36 | 1 | RCS1 | Res., Chip., 6mΩ, 1W, 1% TLR2H/2010 | KOA, TLR2HDTE6L00F75
37 | 1 | R1 | Res., Chip., 2.2, 1/10W, 5% 0603 | Vishay, CRCW06032R20JNEA
38 | 1 | R2 | Res., Chip., 560K, 1/10W, 5% 0603 | Vishay, CRCW0603560KJNEA
39 | 1 | R3 | Res., Chip., 301, 1/10W, 1% 0603 | Vishay, CRCW0603301RFKEA
40 | 2 | R4,R55 | Res., Chip., 3.3, 1/8W, 5% 1206 | Vishay, CRCW12063R30JNEA
41 | 2 | R5,R31 | Res., Chip., 10, 1/10W, 5% 0603 | Vishay, CRCW060310R0JNEA
42 | 6 | R7,R9,R12,R51,R42,R52 | Res., Chip., 0 OHM, 0603 | Vishay, CRCW06030000Z0EA
43 | 1 | R8 | Cap., X7R, 1uF, 16V, 10% 0805 | AVX, 0805YC105KAT2A
44 | 1 | R10 | Res., Chip., 1K, 1/10W, 5% 0805 | Vishay, CRCW08051K00JNEA
45 | 1 | R11 | Res., Chip., 75K, 1/10W, 5% 0603 | Vishay, CRCW060375K0JNEA
46 | 1 | R13 | Res., Chip., 22K, 1/10W, 5% 0603 | Vishay, CRCW060322K0JNEA
47 | 1 | R14 | Res., Chip., 33K, 1/10W, 5% 0603 | Vishay, CRCW060333K0JNEA
48 | 1 | R15 | Res., Chip., 174K, 1/10W, 1% 0603 | Vishay, CRCW0603174KFKEA
49 | 1 | R16 | Res., Chip., 33K, 1/10W, 5% 0805 | Vishay, CRCW080533K0JNEA
50 | 1 | R17 | Res., Chip., 560, 1/10W, 5% 0603 | Vishay, CRCW0603560RJNEA
51 | 3 | R18,R21,R45 | Res., Chip., 10K, 1/10W, 5% 0603 | Vishay, CRCW060310K0JNEA
52 | 1 | R19 | Res., Chip., 56K, 1/10W, 5% 0603 | Vishay, CRCW060356K0JNEA
53 | 1 | R20 | Res., Chip., 100K, 1/10W, 1% 0603 | Vishay, CRCW0603100KFKEA
54 | 1 | R22 | Res., Chip., 13.3K, 1/10W, 1% 0603 | Vishay, CRCW060313K3FKEA
55 | 1 | R23 | Res., Chip., 1K, 1/10W, 5% 0603 | Vishay, CRCW06031K00JNEA
56 | 1 | R24 | Res., Chip., 47K, 1/10W, 5% 0603 | Vishay, CRCW060347K0JNEA
57 | 1 | R26 | Res., Chip., 220, 1/10W, 5% 0603 | Vishay, CRCW0603220RJNEA
58 | 1 | R27 | Res., Chip., 470, 1/10W, 5% 0603 | Vishay, CRCW0603470RJNEA
59 | 1 | R28 | Res., Chip., 309K, 1/10W, 1% 0603 | Vishay, CRCW0603309KFKEA
60 | 1 | R29 | Diode, Schottky barrier Diode, SOD-523 | Phillips Semi., PMEG3002AEB
61 | 1 | R30 | Res., Chip., 1.2K, 1/10W, 5% 0603 | Vishay, CRCW06031K20JNEA
62 | 1 | R32 | Res., Chip., 187K, 1/10W, 1% 0603 | Vishay, CRCW0603187KFKEA
63 | 1 | R34 | Res., Chip., 3.4K, 1/10W, 1% 0603 | Vishay, CRCW06033K40FKEA
64 | 1 | R35 | Res., Chip., 137K, 1/8W, 1% 0805 | Vishay, CRCW0805137KFKEA
65 | 1 | R38 | Res., Chip., 18.2K, 1/10W, 1% 0603 | Vishay, CRCW060318K2FKEA
66 | 1 | R53 | Res., Chip., 200, 1/10W, 5% 0603 | Vishay, CRCW0603200RJNEA
67 | 1 | R54 | Res., Chip., 10, 1/8W, 5% 1206 | Vishay, CRCW120610R0JNEA
68 | 1 | T1 | Transformer, SMT | CHAMPS TECH., G45R2-0502-005
69 | 1 | T2 | Transformer, SMT Gate Drive Trans. | Pulse, PE-68386
70 | 1 | U1 | I.C., LT1952EGN-1, SSOP-16 GN | Linear Tech., LT1952EGN-1#PBF
71 | 1 | U2 | I.C., LTC4440ES6-5, SOT23-6 | Linear Tech., LTC4440ES6-5#PBF
72 | 1 | U4 | I.C., LT4430ES6, SOT23-6 | Linear Tech., LT4430ES6#PBF
73 | 1 | U5 | I.C., LTC3900CS8, SO8 | Linear Tech., LTC3900CS8#PBF
74 | 1 | U6 | I.C., Photocoupler | NEC, PS2801-1
ADDITIONAL DEMO BOARD CIRCUIT COMPONENTS
1 | 0 | C11,C18,C28,C29,C30,C31,C32(opt) | Cap., 0603
2 | 0 | D6,D8(opt.) | Diode, SOD-123
3 | 0 | D15,D16(opt.) | Diode, SOD-323
4 | 0 | R6,R33,R48(opt.) | Res., 0603
5 | 0 | R49,R50(opt.) | Res., Chip., 0805
6 | 0 | U7(opt.) | I.C., SOT23-6 | I.C., LTC4440ES6-5, SOT23-6
HARDWARE FOR DEMO BOARD ONLY
1 | 6 | TP1-TP6 | TESTPOINT, TURRET, .094" pbf | MILL-MAX, 2501-2-00-80-00-00-07-0
2 | 4 | AT 4 CORNERS | Bumpon, transparent and true white | 3M, BUMPON SJ-5303