## DC1317A-F
Item | Qty | Reference | Part Description | Manufacturer / Part #
REQUIRED CIRCUIT COMPONENTS:
1 | 3 | CIN1,CIN2,CIN3 | Cap., X7R, 6.8uF, 50V, 20% 1812 | TDK, C4532X7R1H685M
2 | 2 | CO1,CO2 | Cap., X5R, 100uF, 6.3V, 20% 1812 | TDK, C4532X5R0J107M
3 | 1 | CSYS | Cap., Tant., 470uF, 6.3V, 20%, X CASE | KEMET, T530X477M006ATE004
4 | 1 | CU1 | Cap., X7S, 4.7uF, 16V, 20% 1206 | Taiyo Yuden, EMK316BJ475ML
5 | 2 | C3,C23 | Cap., X5R, 1uF, 16V, 20% 0603 | Taiyo Yuden, EMK107BJ105MA
6 | 1 | C4 | Res., Chip., 0 OHM, 0805 | Vishay, CRCW08050000Z0EA
7 | 1 | C5 | Cap., X7R, 0.22uF, 50V, 10% 0805 | AVX, 08055C224KAT2A
8 | 1 | C7 | Cap., X7R, 220pF, 50V, 10% 0603 | AVX, 06035C221KAT2A
9 | 2 | C8,C9 | Cap., X7R, 100pF, 50V, 10% 0603 | AVX, 06035C101KAT2A
10 | 2 | C10,C33 | Cap., X7R, 0.1uF, 50V, 10% 0603 | AVX, 06035C104KAT2A
11 | 1 | C11 | Cap., X7R, 4.7nF, 50V, 10% 0603 | AVX, 06035C472KAT2A
12 | 2 | C12,C21 | Cap., X7R, 470pF, 50V, 10% 0603 | AVX, 06035C471KAT2A
13 | 1 | C13 | Cap., X7R, 0.47uF, 10V, 10% 0603 | AVX, 0603ZC474KAT2A
14 | 2 | C14,C19 | Cap., X7R, 1uF, 10V, 10% 0805 | AVX, 0805ZC105KAT2A
15 | 1 | C15 | Cap., X7R, 2200pF, 250V, 10% 1812 | Murata,GA343QR7GD222KW01L
16 | 1 | C16 | Cap., X5R, 0.22uF, 10V, 10% 0603 | AVX, 0603ZD224KAT2A
17 | 1 | C17 | Cap., X7R, 15nF, 50V, 10% 0603 | AVX, 06035C153KAT2A
18 | 1 | C24 | Cap., C0G, 39pF, 50V, 10% 0603 | AVX, 06035A390KAT2A
19 | 1 | C25 | Cap., X7R, 33nF, 200V, 20% 1206 | AVX, 12062C333MAT2A
20 | 1 | C34 | Cap., Chip, 0.33uF, 100V, 10% 1210 | AVX, 12101C334KAT2A
21 | 6 | D1,D2,D3,D11,D14,D17 | Diode, High-Speed Diode, SOD-523 | Phillips Semi., BAS516
22 | 1 | D5 | Diode, Voltage Regulator, SOD-323 | Phillips Semi., PDZ10B
23 | 1 | D6 | Diode, Schottky Power Rectifier, SOD-123 | Diodes Inc., B0540W
24 | 1 | D9 | Diode, Voltage Regulator, SOD-323 | Phillips Semi., PDZ7.5B
25 | 1 | D10 | Diode, Schottky Barrier, SOD-323 | Phillips Semi., BAT760
26 | 1 | L1 | Inductor, 1.2uH | Champs, PA40-671-132 or Pulse, PA1671.112 or Payton, PN54289
27 | 1 | L2 | Inductor, 1.5mH | Coilcraft, DO1607B-155ML-C
28 | 1 | L4 | Inductor, 10uH, 0603 | TDK, MLF1608E100KT
29 | 1 | Q1 | Mosfet, N-Channel., PowerPAK SO-8 | VISHAY, Si7138DP
30 | 2 | Q2,Q3 | Mosfet, N-Channel., LFPAK | Renesas, HAT2165H-EL-E
31 | 1 | Q9 | Trans., NPN transistor, SOT89 | Phillips Semi., BCX55
32 | 1 | Q10 | Trans., NPN., 100V, 1A, SOT23-6 | Phillips Semi., PBSS8110D
33 | 1 | Q12 | Trans., PNP transistor, SOT416 | Phillips Semi., BC856T
34 | 1 | Q13 | Mosfet,P-CH, 60-V SO-8/PowerPAK 1212-8 | VISHAY, Si7309DN
35 | 1 | RCS1 | Res., Chip., 5mΩ, 1W, 1% TLR2H/2010 | KOA, TLR2HDTE5L00F75
36 | 1 | R1 | Res., Chip., 2.2, 1/10W, 5% 0603 | Vishay, CRCW06032R20JNEA
37 | 1 | R2 | Res., Chip., 560K, 1/10W, 5% 0603 | Vishay, CRCW0603560KJNEA
38 | 1 | R3 | Res., Chip., 294, 1/10W, 1% 0603 | NIC, NRC06F2940TR
39 | 5 | R5,R7,R42,R51,R52 | Res., Chip., 0 OHM, 0603 | Vishay, CRCW06030000Z0EA
40 | 1 | R8 | Res., Chip., 2.2, 1/8W, 5% 0805 | Vishay, CRCW08052R20JNEA
41 | 1 | R9 | Res., Chip., 47, 1/10W, 5% 0603 | Vishay, CRCW060347R0JNEA
42 | 1 | R10 | Res., Chip., 1K, 1/8W, 5% 0805 | Vishay, CRCW08051K00JNEA
43 | 1 | R11 | Res., Chip., 10K, 1/10W, 5% 0603 | Vishay, CRCW060310K0JNEA
44 | 2 | R13,R24 | Res., Chip., 22K, 1/10W, 5% 0603 | Vishay, CRCW060322K0JNEA
45 | 1 | R14 | Res., Chip., 33K, 1/10W, 5% 0603 | Vishay, CRCW060333K0JNEA
46 | 1 | R15 | Res., Chip., 178K, 1/10W, 1% 0603 | Vishay, CRCW0603178KFKEA
47 | 1 | R16 | Res., Chip., 33K, 1/10W, 5% 0805 | Vishay, CRCW080533K0JNEA
48 | 1 | R17 | Res., Chip., 560, 1/10W, 5% 0603 | Vishay, CRCW0603560RJNEA
49 | 3 | R18,R21,R45 | Res., Chip., 10K, 1/10W, 5% 0603 | Vishay, CRCW060310K0JNEA
50 | 1 | R19 | Res., Chip., 56K, 1/10W, 5% 0603 | Vishay, CRCW060356K0JNEA
51 | 1 | R20 | Res., Chip., 100K, 1/10W, 1% 0603 | Vishay, CRCW0603100KFKEA
52 | 1 | R22 | Res., Chip., 13.3K, 1/10W, 1% 0603 | Vishay, CRCW060313K3FKEA
53 | 1 | R23 | Res., Chip., 910, 1/10W, 5% 0603 | Vishay, CRCW0603910RJNEA
54 | 1 | R26 | Res., Chip., 220, 1/10W, 5% 0603 | Vishay, CRCW0603220RJNEA
55 | 1 | R27 | Res., Chip., 470, 1/10W, 5% 0603 | Vishay, CRCW0603470RJNEA
56 | 1 | R28 | Res., Chip., 115K, 1/10W, 1% 0603 | Vishay, CRCW0603115KFKEA
57 | 1 | R29 | Diode, Schottky barrier Diode, SOD-523 | Phillips Semi., PMEG3002AEB
58 | 1 | R30 | Res., Chip., 1.2K, 1/10W, 5% 0603 | Vishay, CRCW06031K20JNEA
59 | 1 | R31 | Res., Chip., 10, 1/10W, 5% 0603 | Vishay, CRCW060310R0JNEA
60 | 1 | R32 | Res., Chip., 196K, 1/10W, 1% 0603 | Vishay, CRCW0603196KFKEA
61 | 1 | R33 | Res., Chip., 158K, 1/10W, 1% 0603 | Vishay, CRCW0603158KFKEA
62 | 1 | R34 | Res., Chip., 8.66K, 1/10W, 1% 0603 | Vishay, CRCW06038K66FKEA
63 | 1 | R35 | Res., Chip., 82.5K, 1/8W, 1% 0805 | Vishay, CRCW080582K5FKEA
64 | 1 | R38 | Res., Chip., 18.2K, 1/10W, 1% 0603 | Vishay, CRCW060318K2FKEA
65 | 1 | R53 | Res., Chip., 200, 1/10W, 5% 0603 | Vishay, CRCW0603200RJNEA
66 | 1 | R54 | Res., Chip., 2.2, 1/4W, 5% 1206 | Vishay, CRCW12062R20JNEA
67 | 1 | T1 | Transformer, SMT | CHAMPS TECH., G45R2-0302.007
68 | 1 | T2 | Transformer, SMT Gate Drive Trans. | Pulse, PE-68386
69 | 1 | U1 | I.C., LT1952EGN-1, SSOP-16 GN | Linear Tech., LT1952EGN-1#PBF
70 | 1 | U2 | I.C., LTC4440ES6-5, SOT23-6 | Linear Tech., LTC4440ES6-5#PBF
71 | 1 | U4 | I.C., LT4430ES6, SOT23-6 | Linear Tech., LT4430ES6#PBF
72 | 1 | U5 | I.C., LTC3900CS8, SO8 | Linear Tech., LTC3900CS8#PBF
73 | 1 | U6 | I.C., Photocoupler | NEC, PS2801-1
ADDITIONAL DEMO BOARD CIRCUIT COMPONENTS:
1 | 0 | CO3(opt.) | Cap., 1812
2 | 0 | C1,C35(opt.) | Cap., 1206
3 | 0 | C6(opt) | Cap., 0805
4 | 0 | C18,C28-C32(opt) | Cap., 0603
5 | 0 | D6(alternate) | Diode, Schottky Power Rectifier, SOD-123 | Phillips Semi., PMEG4005EH
6 | 0 | D8(opt.) | Diode, Schottky Power Rectifier, SOD-123
7 | 0 | D7(opt.) | Diode, Volatge switching diode, SOD523
8 | 0 | D15,D16(opt.) | Diode, SOD-323
9 | 0 | L3(opt.) | Inductor,
10 | 0 | R4,R55(opt.) | Res., Chip., 1206
11 | 0 | R6,R12,R48(opt.) | Res., 0603
12 | 0 | R49,R50(opt.) | Res., Chip., 0805
13 | 0 | U7(opt.) | I.C., SOT23-6
HARDWARE-FOR DEMO BOARD ONLY:
1 | 6 | TP1-TP6 | TESTPOINT, TURRET, .094" pbf | MILL-MAX, 2501-2-00-80-00-00-07-0
2 | 4 | AT 4 CORNERS | Bumpon, transparent and true white | 3M, BUMPON SJ-5303