## DC1319B Gen BOM
Qty | Reference | Part Description | Manufacturer / Part #
REQUIRED ELECTRICAL COMPONENTS
6 | C1,C2,C3,C10,C11,C12 | Cap., X7R 2.2uF 100V 20% 1210 | TDK C3225X7R2A225M
1 | C4 | Cap., X7R 1uF 100V 20% 1206 | AVX 12061C105MAT2A
1 | C5 | Cap., X5R 4.7uF 10V 10% 0603 | Taiyo Yuden LMK107BJ475KA
1 | C6 | Cap., X7R 4700pF 25V 20% 0402 | AVX 04023C472MAT2A
1 | C7 | Cap., X5R 0.1uF 16V 20% 0402 | AVX 0402YD104MAT2A
1 | D1 | Schottky Diode 5A PowerDi5 | Diodes Inc. PDS5100-13
1 | L1 | Inductor, 47uH HC9-SERIES | Cooper HC9-470-R
1 | Q1 | Mosfet N-Chan., 100V | Siliconix Si2328DS
1 | Q2 | Mosfet N-Chan., 100V | Siliconix Si7454DP-T1-E3
1 | RS1 | Res., 0.015 1/2W 1% 2010 | Vishay Dale WSL2010R0150FEA
1 | RS2 | Res., 0.20 0.125W 1% 0805 | Vishay Dale WSL0805R2000FEA
1 | R1 | Res., Chip 499k 0.06W 1% 0402 | Vishay CRCW0402499KFKED
1 | R4 | Res., Chip 93.1k 0.06W 1% 0402 | Vishay CRCW040293K1FKED
1 | R6 | Res., Chip 1.82M 0.06W 1% 0402 | Vishay CRCW04021M82FKED
1 | R8 | Res., Chip 37.4k 0.06W 1% 0402 | Vishay CRCW040237K4FKED
1 | R9 | Res., Chip 24.9k 0.06W 1% 0402 | Vishay CRCW040224K9FKED
1 | R17 | Res., Chip 10k 0.06W 5% 0402 | Vishay CRCW040210K0JNED
1 | U1 (-A assembly) | I.C., LED Driver MSOP(16)-MSE | Linear Tech. Corp. LT3756EMSE-2
1 | U1 (-B assembly) | I.C., LED Driver MSOP(16)-MSE | Linear Tech. Corp. LT3756EMSE-1
OPTIONAL ELECTRICAL COMPONENTS
0 | C8,C13,C14 (Opt) | Cap., 0402
0 | C9,C16,C18 (Opt) | Cap., 1210
0 | C15 (Opt) | Cap., X5R 0.01uF 100V 20% 0603 | TDK C1608X5R2A103M
0 | C17 (Opt) | Cap., Alum 47uF 100V 25% | SUNCON 100CE47BS
0 | D2 (Opt) | Diode, SOD-523
0 | FB1 (Opt) | Ferrite Bead, 6A 1806 | Taiyo Yuden FBMJ4516HS720NB
0 | L2 (Opt) | Inductor, 10uH CDRH104 | Sumida CDRH104R-100MC
0 | Q4 (Opt) | MOSFET P SO8-PWRPAK-SGL
0 | Q5 (Opt) | PNP SOT23
1 | R2 | Res/Jumper, Chip 0 Ohm 1/4W 1 AMP 1206 | Vishay CRCW1206000Z
0 | R3,R13 (Opt) | Res., 1206
0 | R5,R11,R16,R18,R19,R20, (Opt) | Res., 0402
R21,R23
1 | R7 | Res., Chip 130k 0.06W 1% 0402 | Vishay CRCW0402130KFKED
1 | R10 (-A assembly) | Res., Chip 100k 0.06W 5% 0402 | Vishay CRCW0402100KJNED
0 | R10 (-B assembly) | Res., 0402
0 | R14 (Opt) | Res., 0805
1 | R15 | Res., Chip 1M 0.06W 1% 0402 | Vishay CRCW04021M00FKED
1 | R22 | Res/Jumper, Chip 0 Ohm 1/16W 1 AMP 0402 | Vishay CRCW0402000Z
HARDWARE
13 | E1,E2,E4,E5,E6,E7,E8,E9, | Turret, Testpoint | Mill Max 2501-2-00-80-00-00-07-0
E10,E11,E13,E14,E15