## DC1515A
Item | Qty | Reference | Part Description | Manufacturer / Part #
REQUIRED CIRCUIT COMPONENTS:
1 | 2 | CBYP1,CBYP2 | CAP, X7R 0.01µF 25V 10% 0402 | TDK, C1005X7R1E103K
2 | 2 | CIN1,CIN2 | CAP, X5R 1µF 25V 20% 0805 | AVX, 08053D105MAT
3 | 2 | COUT1,COUT2 | CAP, X5R 10µF 6.3V 20% 0805 | AVX, 08056D106MAT
4 | 2 | RSD2,RSD1 | RES., 1MΩ, 5%, 1/16W 0402 | VISHAY, CRCW04021M00JNED
5 | 2 | R1,R2 | RES., CHIP., 237KΩ, 1%, 1/16W 0402, PbF | VISHAY, CRCW0402237KFKED
6 | 2 | R1A,R2A | RES., CHIP., 54.9KΩ, 1%, 1/16W 0402 | VISHAY, CRCW040254K9FKED
7 | 1 | U1 | IC., LT3029EDE DFN-16L, 4X3MM | LINEAR., LT3029EDE#PBF
ADDITIONAL DEMO BOARD CIRCUIT COMPONENTS:
1 | 0 | CIN1A,CIN2A (opt) | CAP, TANT 10µF 25V 20% 6032 | AVX TAJW106M025R
2 | 0 | COUT1A,COUT2A(opt.) | CAP., 7343 |  | 0
3 | 2 | R1A,R2A | RES., CHIP., 54.9KΩ, 1%, 1/16W 0402 | VISHAY, CRCW040254K9FKED | 0
4 | 2 | R2B,R1B | RES., CHIP., 113KΩ, 1%, 1/16W 0402 | VISHAY, CRCW0402113KFKED
5 | 2 | R1C,R2C | RES., CHIP., 249KΩ, 1%, 1/16W 0402 | VISHAY, CRCW0402249KFKED
6 | 2 | R1D,R2D | RES., CHIP., 402KΩ, 1%, 1/16W 0402 | VISHAY, CRCW0402402KFKED
7 | 2 | R1E,R2E | RES., CHIP., 732KΩ, 1%, 1/16W 0402 | VISHAY, CRCW0402732KFKED
8 | 0 | R1F,R2F(opt.) | RES., CHIP., 0402
HARDWARE-FOR DEMO BOARD ONLY:
1 | 8 | E1-E8 | TESTPOINT, TURRET, .094" pbf | MILL-MAX, 2501-2-00-80-00-00-07-0
2 | 2 | JP1,JP2 | 3 PIN 0.079 SINGLE ROW HEADER | SAMTEC, TMM103-02-L-S
3 | 2 | JP4,JP3 | 2X6, 0.079 DOUBLE ROW HEADER | SAMTEC, TMM106-02-L-D
4 | 2 | JP6,JP5 | 2 PIN 0.079 SINGLE ROW HEADER | SAMTEC, TMM102-02-L-S
5 | 6 | XJP1-XJP6 | SHUNT, .079" CENTER | SAMTEC, 2SN-BK-G