## DC1424A-A BOM
Item | Qty | Reference | Part Description | Manufacturer / Part #
REQUIRED CIRCUIT COMPONENTS FOR DC1424A-A
1 | 1 | C2 | Cap., X5R, 4.7uF, 16V, 20% 1206 | TaiyoYuden, JMK316BJ475MD-T
2 | 1 | C4 | Cap., X5R, 22uF, 16V, 20% 1206 | TaiyoYuden,EMK316B226ML-T
3 | 1 | C6 | Cap., NPO, 100pF, 16V, 10%, 0402 | AVX, 0402YC101KAT
4 | 1 | C7 | Cap., X7R, 2200pF, 50V, 10%, 0402 | AVX, 04025C222KAT
5 | 1 | C8 | Cap., X5R, 0.1uF, 16V, 10%, 0402 | AVX, 0402YD104KAT2A
6 | 1 | D1 | 2.0 s/m Schottky rectifier, DFLS220 | Diodes Inc., DFLS220L
7 | 1 | D4 | Schottky Diide CMDSH-3, SOD-323 | Central Semi.,CMDSH-3TR
8 | 1 | L1 | IND., IHPL2525CZER-4R7 | VISHAY, IHLP2525CZER4R7M11
9 | 1 | Q2 | P-Channel Mosfet, Si3433DV, TSOP6 | VISHAY, Si3433DV
10 | 1 | R2 | Res., Chip, 130K, 1%, 0805 | VISHAY,CRCW0805130KFKED
11 | 1 | R3 | Res., Chip, 6.8K, 1%, 0402 | VISHAY, CRCW04026K8FKEA
12 | 1 | R4 | Res., Chip, 10K, 1%, 0805 | VISHAY, CRCW080510KFKEA
13 | 1 | R5 | Res., Chip, 10K, 1%, 0402 | VISHAY, CRCW04010K0FKED
14 | 1 | R7 | Res., Chip, 84.5K, 1%, 0402 | VISHAY, CRCW040284K5FKED
15 | 1 | R9 | Res., Chip, 22.1K ,1%,0805 | VISHAY, CRCW080522K1FKED
16 | 1 | R10 | Res., Chip, 100K, 1%, 0402 | VISHAY, CRCW0402100KFKEA
17 | 1 | U1 | I.C., LT3581EMSE, 16 pin MSOP | LINEAR TECH., LT3581EMSE
18 | 1 |  | FAB, PRINTED CIRCUIT BOARD | DEMO CIRCUIT 1424A
ADDITIONAL DEMO BOARD CIRCUIT COMPONENTS
1 | 1 | C5 | Cap., X7R, 0.1uF, 16V, 10% 0603 | AVX, 0603YC104KAT2A
2 | 1 | R6 | Res., Chip, 100K, 1%, 0805 | VISHAY, CRCW0805100KFKEA
HARDWARE FOR DEMO BOARD ONLY
1 | 1 | JP1 | HEADER 3 PIN 0.079 SINGLE ROW | SAMTEC, TMM103-02-L-S
2 | 1 | XJP1 | SHUNT, .079" CENTER | SAMTEC, 2SN-BK-G
3 | 9 | TP1-TP9 | TESTPOINT, TURRET, .094" | MILL-MAX, 2501-2-00-80-00-00-07-0

## DC1424A-B BOM
Item | Qty | Reference | Part Description | Manufacturer / Part #
REQUIRED CIRCUIT COMPONENTS FOR DC1424A-B
1 | 1 | C1 | Cap., X5R, 2.2 uF, 25V10%, 0805 | AVX, 08053D225KAT
2 | 1 | C2 | Cap., X5R, 4.7uF, 16V, 20% 1206 | TaiyoYuden, JMK316BJ475MD-T
3 | 1 | C4 | Cap., X5R, 22uF, 16V, 20% 1206 | TaiyoYuden,EMK316B226ML-T
4 | 1 | C6 | Cap., NPO, 100pF, 16V, 10%, 0402 | AVX, 0402YC101KAT
5 | 1 | C7 | Cap., X7R, 2200pF, 50V, 10%, 0402 | AVX, 04025C222KAT
6 | 1 | C8 | Cap., X5R, 0.1uF, 16V, 10%, 0402 | AVX, 0402YD104KAT2A
7 | 1 | D2 | 2.0 s/m Schottky rectifier, DFLS130L | Diodes Inc., DFLS130L
8 | 1 | L1 | IND., IHPL2525CZER-8R2 | VISHAY, IHLP2525CZER8R2M11
9 | 1 | L2 | IND., IHPL2020CZER-11 | VISHAY, IHLP2020CZER100M11
10 | 1 | R2 | Res., Chip, 143K, 1%, 0805 | VISHAY,CRCW0805143KFKED
11 | 1 | R4 | Res., Chip, 10K, 1%, 0805 | VISHAY, CRCW080510KFKEA
12 | 1 | R5 | Res., Chip, 10K, 1%, 0402 | VISHAY, CRCW04010K0FKED
13 | 1 | R7 | Res., Chip, 84.5K, 1%, 0402 | VISHAY, CRCW040284K5FKED
14 | 1 | R8 | Res., Chip, 0, 1206 | VISHAY, CRCW004020000Z0ED
15 | 1 | R9 | Res., Chip, 22.1K ,1%,0805 | VISHAY, CRCW080522K1FKED
16 | 1 | R10 | Res., Chip, 100K, 1%, 0402 | VISHAY, CRCW0402100KFKEA
17 | 1 | U1 | I.C., LT3581EMSE, 16 pin MSOP | LINEAR TECH., LT3581EMSE
18 | 1 |  | FAB, PRINTED CIRCUIT BOARD | DEMO CIRCUIT 1424A
ADDITIONAL DEMO BOARD CIRCUIT COMPONENTS
1 | 1 | C5 | Cap., X7R, 0.1uF, 16V, 10% 0603 | AVX, 0603YC104KAT2A
2 | 1 | R6 | Res., Chip, 100K, 1%, 0805 | VISHAY, CRCW0805100KFKEA
HARDWARE FOR DEMO BOARD ONLY
1 | 1 | JP1 | HEADER 3 PIN 0.079 SINGLE ROW | SAMTEC, TMM103-02-L-S
2 | 1 | XJP1 | SHUNT, .079" CENTER | SAMTEC, 2SN-BK-G
3 | 9 | TP1-TP9 | TESTPOINT, TURRET, .094" | MILL-MAX, 2501-2-00-80-00-00-07-0