## DC
Item | Qty | Reference | Part Description | Manufacturer / Part #
REQUIRED CIRCUIT COMPONENTS
1 | 1 | CIN | Cap., X5R 2.2uF 50V 20% | TDK C3225X5R1H225M
2 | 1 | COUT | Cap., X5R 10uF 6.3V 20% | TDK C3216X5R0J106M
3 | 1 | COUT1 | Cap., X7R 0.1uF 16V 20% | AVX 0603YC104MAT
4 | 1 | CSS | Cap., X5R 6800pF 25V 20% | AVX 04023D682MAT2A
5 | 1 | L1 | Inductor, 100uH | TDK VLCF5020T-101MR27
6 | 1 | RFB1 | Res., Chip 1.47M 0.06W 1% | Vishay CRCW04021M47FKED
7 | 1 | RFB2 | Res., Chip 1.18M 0.06W 1% | Vishay CRCW04021M18FKED
8 | 1 | R1 | Res., Chip 2M 0.06W 5% | Vishay CRCW04022M00JNED
9 | 1 | U1 | I.C., Volt. Reg. | Linear Tech. Corp. LTC3642EDD
ADDITIONAL DEMO BOARD CIRCUIT COMPONENTS
1 | 0 | CFFW (Opt) | Cap., NPO 22pF 25V 10% | AVX 04023A220KAT2A
2 | 1 | CIN1 | Cap., X7R 0.22uF 100V 20% | AVX 12061C224MAT2A
3 | 1 | R4 | Res., Chip 4.7 Ohm 0.25W 5% | Vishay CRCW12064R70JNEA
4 | 0 | R2 (Opt) | Res., Chip 715K 0.06W 1% | Vishay CRCW0402715KFKED
5 | 1 | R3 | Res/Jumper, Chip 0 Ohm 1/16W 1 AMP | Vishay CRCW04020000Z0EA
6 | 1 | RFB3 | Res., Chip 475K 0.06W 1% | Vishay CRCW0402475KFKED
7 | 1 | RFB4 | Res., Chip 280K 0.06W 1% | Vishay CRCW0402280KFKED
8 | 0 | RSET (Opt) | Res., 0402 TBD
HARDWARE FOR DEMO BOARD ONLY
1 | 6 | E1,E2,E3,E4,E5,E6 | Turret, Testpoint | Mill Max 2501-2-00-80-00-00-07-0
2 | 1 | JP1 | Headers, 3 Pins 2mm Ctrs. | Samtec TMM-103-02-L-S
3 | 3 | JP2,JP3,JP4 | Jumper, 2pins 2mm Ctrs. | Samtec TMM-102-02-L-S
4 | 2 | XJP1,XJP2 | Shunt, 2mm Ctrs. | Samtec 2SN-BK-G
5 | 1 |  | FAB, PRINTED CIRCUIT BOARD | DEMO CIRCUIT 1429A
6 | 2 |  | STENCILS TOP & BOTTOM | STENCILS