## 1443A_00_REV1
Item | Quantity | Reference | Part | Manufacturer, Part Number
Circuit Components
1 | 9 | C2,C6,C7,C11,C13,C15,C17, | Cap., X5R 0.1uF 16V 20% 0402 | AVX 0402YD104MAT2A
C20,C21
2 | 2 | C3,C8 | Cap., X5R 10uF 10V 20% 0805 | Taiyo Yuden LMK212BJ106MG
3 | 2 | C4,C9 | Cap., NPO 22pF 25V 10% 0402 | AVX 04023A220KAT2A
4 | 2 | C5,C10 | Cap., X5R 10uF 6.3V 20% 0603 | TDK C1608X5R0J106M
5 | 1 | C14 | Cap., X5R 22uF 6.3V 20% 0805 | TDK C2012X5R0J226M
6 | 3 | C16,C18,C19 | Cap., X5R 4.7uF 6.3V 20% 0603 | TDK C1608X5R0J475M
7 | 2 | L1,L2 | Inductor, 4.7uH | Taiyo Yuden NR3010T4R7M
8 | 1 | L3 | Inductor, 4.7uH | Sumida CDRH3D18-4R7M
9 | 3 | R1,R4,R8 | Res., Chip 221K 0.06W 1% 0402 | Vishay CRCW0402221KFKED
10 | 2 | R2,R5 | Res/Jumper, Chip 0 Ohm 1/16W 1 AMP 0402 | Vishay CRCW04020000ZOEA
11 | 1 | R3 | Res., Chip 147K 0.06W 1% 0402 | Vishay CRCW0402147KFKED
12 | 1 | R6 | Res., Chip 110K 0.06W 1% 0402 | Vishay CRCW0402110KFKED
13 | 1 | R7 | Res., Chip 1M 0.06W 1% 0402 | Vishay CRCW04021M00FKED
14 | 2 | R10,R9 | Res., Chip 47K 0.06W 5% 0402 | Vishay CRCW040247K0JNED
15 | 1 | U1 | I.C., Linear Regulator QFN(24)(UF)4MMX4MM | Linear Tech. Corp. LTC3101EUF
OPTIONAL COMPONENTS FOR DEMO BOARD
1 | 0 | C1,C12 (Opt) | Cap., X5R 1uF 10V 20% 0402 | AVX 0402ZD105MAT2A
HARDWARE FOR DEMO BOARD ONLY
1 | 1 | J1 | Connector, USB Mini-A | Tyco Electronics 440247-1
2 | 2 | S1,S2 | SWITCH, Push Button EVQPJS05K | Panasonic EVQPJS05K
3 | 17 | E1,E2,E3,E4,E5,E6,E7,E9, | Turret, Testpoint 0.094" | Mill Max 2501-2-00-80-00-00-07-0
E10,E11,E13,E14,E16,E17,
E18,E19,E20
| 4 | E8,E12,E15,E21 | Turret, Testpoint 0.063" | Mill Max 2308-2-00-80-00-00-07-0
4 | 5 | JP1,JP2,JP3,JP4,JP5 | Headers, 3 Pins 2mm Ctrs. | Samtec TMM-103-02-L-S
16 | 5 | XJP1,XJP2,XJP3,XJP4,XJP5 | Shunt, 2mm Ctrs. | Samtec 2SN-BK-G