## Default (1A) Config
Item | Qty | Reference | Part Description | Manufacturer / Part #
REQUIRED CIRCUIT COMPONENTS
1 | 1 | CFFW | Cap., NPO 22pF 25V 10% | AVX 04023A220KAT2A
2 | 2 | COUT,CIN | Cap., X5R 1uF 6.3V 10% | Taiyo Yuden JMK107BJ105KA-T
3 | 1 | CIN1 | Cap., Tant. 10uF 16V 20% | AVX TAJT106M016R
4 | 1 | L1 | Inductor, 22uH | Coilcraft LPS3010-223
5 | 1 | RFB1 | Res., Chip 1.37M 0.06W 1% | Vishay CRCW04021M37FKED
6 | 1 | RFB2 | Res., Chip 681K 0.06W 1% | Vishay CRCW0402681KFKED
7 | 2 | R1,R3 | Res., Chip 1M 0.06W 5% | Vishay CRCW04021M00JNED
8 | 1 | R2 | Res., Chip 715K 0.06W 1% | Vishay CRCW0402715KFKED
9 | 1 | U1 | I.C., Volt. Reg. | Linear Tech. Corp. LTC3620EDC
ADDITIONAL DEMO BOARD CIRCUIT COMPONENTS
1 | 1 | COUT1 | Cap., X5R 0.1uF 25V 10% | AVX 06033D104KAT2A
HARDWARE FOR DEMO BOARD ONLY
1 | 7 | E1,E2,E3,E4,E5,E6,E7 | Turret, Testpoint | Mill Max 2501-2-00-80-00-00-07-0
2 | 1 | JP1 | Headers, 3 Pins 2mm Ctrs. | Samtec TMM-103-02-L-S
3 | 3 | JP2,JP3,JP4 | Jumper, 2 Pins 2mm Ctrs. | Samtec TMM-102-02-L-S
4 | 1 | JP5 | Headers, Dbl. Row 2 x 3 2mm Ctrs. | Samtec TMM-103-02-L-D
5 | 1 | RFB3 | Res., Chip 1.37M 0.06W 1% | Vishay CRCW04021M37FKED
6 | 1 | RFB4 | Res., Chip 1.65M 0.06W 1% | Vishay CRCW04021M65FKED
7 | 3 | XJP1,XJP2,XJP5 | Shunt, 2mm Ctrs. | Samtec 2SN-BK-G
8 | 1 |  | FAB, PRINTED CIRCUIT BOARD | DEMO CIRCUIT #1460A
9 | 1 |  | STENCIL | STENCIL 1460A