## Sheet1
Item | Qty | Reference | Part Description | Manufacturer / Part #
REQUIRED CIRCUIT COMPONENTS:
1 | 1 | C7 | CAP., X7R, 100pF 50V, 0402 | AVX, 04025C101KAT
2 | 1 | C6 | CAP., X7R, 1500pF 50V, 0402 | AVX, 04025C152KAT
3 | 2 | C5,C8 | CAP., X7R, 0.1uF 100V, 0603 | MURATA, GRM188R72A104KA35D
4 | 1 | C1 | CAP., X5R, 1uF 6.3V, 0402 | MURATA, GRM155R60J105K
5 | 1 | C3 | CAP., X7R, 2.2uF 100V, 1210 | TDK, C3225X7R2A225K
6 | 1 | C4 | CAP., X5R, 47uF 10V, 1206 | TAIYO YUDEN, LMK316BJ476ML
7 | 1 | D1 | DIODE, SCHOTTKY 2.0A | DIODE INC., B260A SMA
8 | 1 | L1 | IND., 10uH, CDR7D43MN | SUMIDA, CDR7D43MNNP-100NC
9 | 1 | R5 | RES., CHIP, 15K , 1%, 0402 | VISHAY, CRCW040215K0FKED
10 | 1 | R1 | RES., CHIP, 56.2K , 1%, 0402 | VISHAY, CRCW040256K2FKED
11 | 3 | R2,R4,R6 | RES., CHIP, 100K , 1%, 0402 | VISHAY, CRCW0402100KFKED
12 | 1 | R3 | RES., CHIP, 536K , 1%, 0402 | VISHAY, CRCW0402536KFKED
13 | 1 | U1 | IC., STEP-DOWN SWITCHING REGULATOR | LINEAR TECH., LT3980EMSE#PBF
ADDITIONAL DEMO BOARD CIRCUIT COMPONENTS:
1 | 1 | C2 | CAP., ELEC., 10uF 100V | SANYO, 100CE10BS
2 | 0 | C9, C10, C11 | (OPT)
3 | 0 | FB1 | FERRITE BEAD, M TYPE (OPT) | TAIYO YUDEN, FBMJ3216HS800T
4 | 0 | L2 | IND., 2.2uH, (Opt.) | SUMIDA, CDRH4D22/HP-2R2
HARDWARE-FOR DEMO BOARD ONLY:
1 | 7 | E1-E7 | TP, TURRET, 0.094", PBF | MILL-MAX, 2501-2-00-80-00-00-07-0
2 | 1 | JP1 | JMP, 4PIN 1 ROW .079CC | SAMTEC, TMM-104-02-L-S
3 | 1 | JP2 | JMP, 3PIN 1 ROW .079CC | SAMTEC, TMM-103-02-L-S
4 | 2 | JP1,JP2 | SHUNT, .079" CENTER | SAMTEC, 2SN-BK-G
5 | 4 | (STAND-OFF) | STAND-OFF, NYLON 0.375" | KEYSTONE, 8832 (SNAP ON)