## DC1487A
Item | Qty | Reference | Part Description | Manufacturer / Part # | Kit Qty | Pkg Qty | Balance | Parts/Purch.
REQUIRED CIRCUIT COMPONENTS:
1 | 1 | CIN1 | CAP., ALUMINUM Electrolytic, 100µF, 50V | SUN ELECT., 50ME100PX+T
2 | 3 | CIN2-CIN4 | CAP., X7R, 4.7µF, 50V, 10%, 1210 | MURATA, GRM32ER71H475KA88L
3 | 2 | COUT2,COUT3 | CAP., POSCAP, 220µF, 4V, SIZE-D2E | SANYO, 4PTE220MF
4 | 1 | COUT1 | CAP., X7R, 47µF, 6.3V, 10%, 1206 | MURATA, GRM31CR60J476K
5 | 3 | C1,C4,C8 | CAP., X7R, 0.1µF, 50V, 10%, 0603 | AVX, 06035C104KAT2A
6 | 1 | C2 | CAP., NPO, 470pF, 50V, 5%, 0603 | NIC, NMC0603NPO471J50TRPF
7 | 1 | C3 | CAP., X5R, 4.7nF, 50V, 10%, 0603 | AVX, 06035C472KAT2A
8 | 1 | C6 | CAP., X7R, 1000pF, 50V, 10%, 0603 | AVX, 06035C102KAT2A
9 | 1 | C10 | CAP., X5R, 4.7µF, 16V, 10%, 0805 | Taiyo Yuden, EMK212BJ475KD-T
10 | 1 | D1 | DIODE, SCHOTTKY, 30V, SOD-323 | VISHAY, SD103AWS-V-GS08
11 | 1 | L1 | IND, 1.0µH | PULSE, PG0006.102NL
12 | 1 | Q1 | OPTIMOS POWER-XSTR, PG-TDSON-8 | INFINE0N, BSC093N04LSG
13 | 1 | Q2 | OPTIMOS POWER-XSTR, PG-TDSON-8 | INFINE0N, BSC035N04LSG
14 | 1 | RS1 | RES., CHIP, 0.002, 1W, 1%, 2010 | VISHAY, WSL20102L000FEA
15 | 1 | R2 | RES., CHIP, 5.1KΩ, 1/16W, 1%, 0603 | Vishay, CRCW06035K1FKEA
16 | 2 | R3,R12 | RES., CHIP, 0Ω , 1/16W, 0603 | Vishay, CRCW0603000Z0EA
17 | 1 | R4 | RES., CHIP, 4.7Ω, 1/16W, 5%, 0603 | Vishay, CRCW06034R7JNEA
18 | 1 | R5 | RES., CHIP, 20KΩ, 1/16W, 1%, 0603 | Vishay, CRCW060320K0FKEA
19 | 2 | R9,R13 | RES., CHIP, 49.9Ω, 1/16W, 1%, 0603 | Vishay, CRCW060349R9FKEA
20 | 1 | R10 | RES., CHIP, 42.2KΩ, 1/16W, 1%, 0603 | Vishay, CRCW060342K2FKEA
21 | 1 | U1 | IC, LTC3854EMSE, DFN 3X2 mm | LINEAR TECH., LTC3854EMSE#PBF
ADDITIONAL DEMO BOARD CIRCUIT COMPONENTS:
1 | 0 | CIN5(OPT) | CAP., 1210
2 | 0 | C0UT4(OPT) | CAP., 1206
3 | 0 | C9,C11(OPT) | CAP., OPT,0603
4 | 0 | D2 (OPT.) | DIODE, SWITCHING, SOD-323
5 | 0 | Q3,Q4(OPT) | OPTIMOS POWER-XSTR, PG-TDSON-8
6 | 0 | R1,R11,R6-R8 (OPT) | RES., CHIP, 0603
HARDWARE-FOR DEMO BOARD ONLY:
1 | 1 | JP1 | 2MM SINGLE ROW HEADER, 3 PIN | SAMTEC, TMM-103-02-L-S
2 | 1 | JP1 | SHUNT | SAMTEC, 2SN-BK-G
3 | 5 | E1,E2,E6,E7,E10 | TESTPOINT, TURRET, .095" | MILL-MAX, 2501-2-00-80-00-00-07-0
4 | 4 | E3,E4,E8,E9 | JACK, BANANA | KEYSTONE, 575-4
5 | 4 | STAND OFF | STAND-OFF, NYLON 0.50" tall | KEYSTONE, 8833 (SNAP ON)