## DC1501A2-GENERAL BOM
Item | Qty | Reference | Part Description | Manufacturer / Part # | Kit Qty
|  |  |  | NUMBER OF BOARDS = | 225
1 | 0 | C1,C9,C39,C52,C54,C55 (opt.) | CAP., 0603 |  | 0
2 | 1 | C2 | CAP., NP0, 2200pF, 25V, 5% 1206 | AVX, 12063A222JAT2A | 225
3 | 11 | C4,C5,C7,C12,C16,C23-C25,C33,C36,C41 | CAP., X7R, 1µF, 16V, 10% 0603 | AVX, 0603YC105KAT2A | 2475
4 | 9 | C10,C18,C20,C22,C28,C30,C37,C51,C53 | CAP., X5R, 10µF, 6.3V, 20% 0603 | Taiyo Yuden, JMK107BJ106MA (2rls, PbF) | 2025
5 | 2 | C13,C14 | CAP., X5R, 10µF, 10V, 20% 0805 | Taiyo Yuden, LMK212BJ106MG | 450
6 | 9 | C11,C27,C29,C31,C32,C34,C35,C38,C50 | CAP., X7R, 0.1µF, 25V, 10% 0603 | AVX, 06033C104KAT2A | 2025
7 | 4 | C15,C17,C19,C21 | CAP., X7R, 0.01µF, 50V, 10% 0603 | AVX, 06035C103KAT2A | 900
8 | 1 | C26 | CAP., X5R, 47µF, 16V, 20% 1210 | Taiyo Yuden, EMK325BJ476MM | 225
9 | 1 | C40 | CAP., X5R, 4.7µF, 4V, 20% 0402 | Taiyo Yuden, AMK105BJ475MV-F | 225
10 | 8 | C42-C49 | CAP., X5R, 0.1µF, 10V, 10% 0402 | AVX, 0402ZD104KAT2A | 1800
11 | 9 | E1-E9 | TESTPOINT, TURRET, .061" pbf | MILL-MAX, 2308-2-00-80-00-00-07-0 | 2025
12 | 1 | J1 | HEADER, .1 X .1 CNTRS, 40PIN | SAMTEC, TSW-120-07-L-S | 225
13 | 1 | JTAG | 0.1"X5 DOUBLE ROW HEADER | SAMTEC, TSW-105-07-L-D | 225
14 | 1 | J2 | 0.1"X3 DOUBLE ROW HEADER | SAMTEC, TSW-103-07-L-D | 225
15 | 6 | J6,J7,J8,J11,J20,J21 | 3 PIN 0.1" SINGLE ROW HEADER | SAMTEC, TSW-103-07-L-S (PbF) | 1350
16 | 7 | XJ2,XJ6-J8,XJ11,XJ20,J21 | SHUNT, 0.1" CENTER | SAMTEC, SNT-100-BK-G (PbF) | 1575
17 | 1 | J13 | 3 PIN 2MM SINGLE ROW HEADER | SAMTEC, TMM103-02-L-S | 225
18 | 1 | XJ13 | SHUNT, 2MM CENTER | SAMTEC, 2SN-BK-G | 225
19 | 3 | J16,J17,J18 | CONN, BNC, 5 PINS | CONNEX, 112404 (PbF) | 675
20 | 2 | R1,R6 | RES., CHIP, 0Ω, 1/10W, 0603 | VISHAY, CRCW06030000Z0EA | 450
21 | 2 | R2,R3 | RES., CHIP, 249, 1/10W, 1% 0603 | VISHAY, CRCW0603249RFKEA | 450
22 | 3 | R4,R5,R7 | RES., CHIP, 301Ω, 1/10W, 1% 0603 | VISHAY, CRCW0603301RFKEA | 675
23 | 3 | R8,R9,R10 | RES., CHIP, 4.99KΩ, 1/10W, 1% 0603 | VISHAY, CRCW06034K99FKEA | 675
24 | 3 | R11,R12,R28 | RES., CHIP, 1KΩ, 1/10W, 5% 0603 | VISHAY, CRCW06031K00JNEA | 675
25 | 2 | R15,R13 | RES., CHIP, 3.92KΩ, 1/10W, 1% 0603 | VISHAY, CRCW06033K92FKEA | 450
26 | 6 | R14,R16,R18,R19,R30,R37 | RES., CHIP, 1.00KΩ, 1/10W, 1% 0603 | VISHAY, CRCW06031K00FKEA | 1350
27 | 1 | R17 | RES., CHIP, 49.9Ω, 1/4W, 1% 1206 | VISHAY, CRCW120649R9FKEA | 225
28 | 3 | R20,R22,R49 | RES., CHIP, 33Ω, 1/10W, 5% 0603 | VISHAY, CRCW060333R0JNEA | 675
29 | 1 | R24 | RES., CHIP, 1.0Ω, 1/10W, 5% 0603 | VISHAY, CRCW06031R00JNEA | 225
30 | 1 | R25 | RES., CHIP, 1.69KΩ, 1/10W, 1% 0603 | VISHAY, CRCW06031K69FKEA | 225
31 | 1 | R26 | RES., CHIP, 1.54KΩ, 1/10W, 1% 0603 | VISHAY, CRCW06031K54FKEA | 225
32 | 1 | R27 | RES., CHIP, 2.80KΩ, 1/10W, 1% 0603 | VISHAY, CRCW06032K80FKEA | 225
33 | 0 | R29,R36,R38,R50,R53,R55(opt) | RES., CHIP, 0603 |  | 0
34 | 4 | R31,R32,R33,R34 | RES., CHIP, 1KΩ, 1/16W, 5% 0402 | VISHAY, CRCW04021K00JNED | 900
35 | 5 | R35,R40,R41,R42,R43 | RES., CHIP, 10KΩ, 1/16W, 5% 0402 | VISHAY, CRCW040210K0JNED | 1125
36 | 4 | R45,R46,R47,R48 | RES., CHIP, 300Ω, 1/16W, 5% 0402 | VISHAY, CRCW0402300RJNED | 900
37 | 2 | R51,R52 | RES., CHIP, 49.9, 1/16W, 1% 0402 | VISHAY, CRCW040249R9FKED | 450
38 | 1 | R54 | RES., CHIP, 10K, 1/10W, 5% 0603 | VISHAY, CRCW060310K0JNEA | 225
39 | 1 | SW1 | SWITCH, 219-4MST, | CTS Electronic Components, 219-4MST | 225
40 | 1 | U2 (lot #504148.4, d/c0837) | IC., LT1807CMS8 MSOP-8 | Linear Tech., LT1807CMS8#TRPBF | 225
41 | 1 | U4 | IC., 24LC025 TSSOP-8 | Microchip., 24LC025-T/ST | 225
42 | 1 | U5 (lot #494686.1, d/c0826T, tape) | IC., LT1790ACS6-4.096, SOT23-6 | Linear Tech., LT1790ACS6-4.096#PBF | 225
43 | 1 | U6 | IC., LT1763CS8-1.8, SO8 | Linear Tech., LT1763CS8-1.8#PBF | 225
44 | 2 | U9,U7 (lot #512856.1, d/c0847) | IC., LT1763CS8, SO8 | Linear Tech., LT1763CS8#PBF | 450
45 | 1 | U8 (lot #494541.3, d/c0826) | IC., LT1763CS8-5, SO8 | Linear Tech., LT1763CS8-5#PBF | 225
46 | 1 | U10 (lot #505476.1, d/c0838T) | IC., LT1964ES5-SD, SOT23-5 | Linear Tech., LT1964ES5-SD#PBF | 225
47 | 1 | U12 | IC., NL17SZ74, US8 | ON SEMI., NL17SZ74USG | 225
48 | 1 | U13 | IC., NC7ST04P5X SC70-5 | FAIRCHILD, NC7ST04P5X | 225
49 | 1 | U14 (2 dry packs, PbF) | IC., EPM240GT100C5N TQFP-100 | Altera Corp., EPM240GT100C5N | 225
50 | 1 | U15 | IC., NC7SZ04P5X SC70-5 | FAIRCHILD, NC7SZ04P5X | 225
51 | 1 | U16 | IC., NC7SVU04P5X SC70-5 | FAIRCHILD, NC7SVU04P5X | 225
52 | 4 | (STAND-OFF) | STAND-OFF, NYLON 0.25" | KEYSTONE, 8831(SNAP ON) | 900
53 | 1 |  | FAB, PRINTED CIRCUIT BOARD | DEMO CIRCUIT 1501A | 225
54 | 1 |  | STENCIL | STENCIL 1501A | 1

## DC1501A2-A
Item | Qty | Reference | Part Description | Manufacturer / Part # | Kit Qty
|  |  |  | NUMBER OF BOARDS = | 40
1 | 1 | DC1501A-2 | GENERAL BOM |  | 1
2 | 1 | U1 | IC., LTC2393CLX-16, LQFP-7X7, 48 PIN | Linear Tech., LTC2393CLX-16#PBF | 40

## DC1501A2-B
Item | Qty | Reference | Part Description | Manufacturer / Part # | Kit Qty
|  |  |  | NUMBER OF BOARDS = | 40
1 | 1 | DC1501A-2 | GENERAL BOM |  | 1
2 | 1 | U1 | IC., LTC2392CLX-16, LQFP-7X7, 48 PIN | Linear Tech., LTC2392CLX-16#PBF | 40

## DC1501A2-C
Item | Qty | Reference | Part Description | Manufacturer / Part # | Kit Qty
|  |  |  | NUMBER OF BOARDS = | 40
1 | 1 | DC1501A-2 | GENERAL BOM |  | 1
2 | 1 | U1 | IC., LTC2391CLX-16, LQFP-7X7, 48 PIN | Linear Tech., LTC2391CLX-16#PBF | 40