## DC1510A-A
Item | Qty | Reference | Part Description | Manufacturer / Part #
REQUIRED CIRCUIT COMPONENTS:
1 | 2 | CIN1,CIN2 | CAP, ELEC. 220uF 20% 35V | SUN ELECT., 35CE220LX
2 | 4 | COUT2,COUT4,COUT6,COUT8 | CAP, 7343 47uF 20% 16V | SANYO, 16TQC47M
3 | 8 | C2,C3,C18,C19,C31,C32,C47,C48 | CAP, 1210 10uF 20% 50V X5R | TAIYO YUDEN UMK325BJ106MM-T
4 | 4 | C6,C24,C35,C53 | CAP, 0603 1nF 10% 50V X7R | AVX 06035C102KAT
5 | 6 | C9,C22,C23,C38,C51,C52 | CAP, 0603 0.1uF 10% 25V X7R | TDK C1608X7R1E104K
6 | 4 | C11,C17,C40,C46 | CAP, 1210 22uF 10% 16V X5R | TAIYO YUDEN EMK325BJ226KM-T
7 | 2 | C12,C41 | CAP, 0805 4.7uF 10% 6.3V X5R | AVX 08056D475KAT
8 | 1 | C13 | CAP, 0603 100pF 10% 50V NPO | AVX 06035A101KAT2A
9 | 1 | C14 | CAP, 0603 4700pF 20% 50V X7R | AVX 06035C472MAT
10 | 4 | C15,C26,C44,C55 | CAP, 0805 1uF 20% 16V X7R | AVX 0805YC105MAT2A
11 | 1 | C25 | CAP, 0603 15pF 5% 50V NPO | AVX 06035A150JAT
13 | 4 | D1-D4 | DIODE,CMDSH-3 SOD323 | CENTRAL CMDSH-3TR
14 | 4 | L1-L4 | INDUCTOR, 3.7uH | WURTH, 7443551370
20 | 4 | Q1,Q5,Q9,Q13 | XSTR, N-CHANNEL MOSFET | RENESAS RJK0305DPB
22 | 4 | Q3,Q7,Q11,Q15 | XSTR, N-CHANNEL MOSFET | RENESAS RJK0330DPB
23 | 4 | RS1-RS4 | RES, 2010 0.02 OHMS 1% 1W | VISHAY WSL20102L000FEA
25 | 1 | R1 | RES, 0603 100.0K OHMS 1% 1/10W | VISHAY CRCW0603100KFKEA
26 | 28 | R2,R3,R4,R9,R13,R14,R18,R19,R22,R24,R29, | RES, 0603 0 OHM JUMPER | Panasonic ERJ-3GEY0R00V
R32,R35,R38,R41,R43,R44,R45,R49,
R53,R54,R57,R58,R62,R65-R68
27 | 2 | R7,R47 | RES, 0603 42.2K OHMS 1% 1/10W | VISHAY CRCW060342K2FKEA
28 | 1 | R10 | RES, 0603 35.7K OHMS 1% 1/10W | VISHAY CRCW060335K7FKEA
29 | 2 | R11,R51 | RES, 0603 2.2 OHMS 5% 1/10W | VISHAY CRCW06032R20JNEA
30 | 1 | R12 | RES, 0603 680 OHMS 5% 1/10W | VISHAY CRCW0603680RJNEA
31 | 1 | R17 | RES, 0603 499K OHMS 1% 1/10W | VISHAY CRCW0603499KFNEA
32 | 2 | R23,R63 | RES, 0603 100K OHMS 5% 1/10W | VISHAY CRCW0603100KJNEA
34 | 2 | U1,U2 | IC, LTC3858EUH | LINEAR TECH. LTC3858EUH
ADDITIONAL DEMO BOARD CIRCUIT COMPONENTS:
12 | 0 | C1,C4,C5,C7,C8,C10,C16,C20,C21,C27-C30,C33, | CAP, OPTION
C34,C36,C37,C39,C42,C43,C45,C49,C50,C54,
COUT1,COUT3,COUT5,COUT7,COUT13-COUT20
21 | 0 | Q2,Q4,Q6,Q8,Q10,Q12,Q14,Q16 | OPTION
24 | 0 | RS5,RS6,RS7,RS8,RS69 | OPTION
33 | 0 | R6,R8,R15,R16,R20-R21,R25-R28,R30,R31, | RES, OPTION
R33,R34,R36,R37,R39,R40,R42,R46,R48,R50,
R52,R55,R56,R59,R60,R61,R64
HARDWARE
35 | 4 | MTG 4 CORNERS | STAND-OFF NYLON (SNAP ON) 0.25" | KEYSTONE, 8831
15 | 17 | E1-E17 | Testpoint, TURRET, .094" | MILL-MAX 2501-2-00-80-00-00-07-0
16 | 2 | JP2,JP3 | 0.079 SINGLE ROW HEADER, 3 PIN | SAMTEC, TMM103-02-L-S
17 | 1 | JP1 | 0.079, 2X3 HEADER | SAMTEC, TMM103-02-L-D
18 | 3 | JP1-JP3 | SHUNT, 2mm | SAMTEC 2SN-BK-G
19 | 12 | J1-J12 | JACK, BANANA | KEYSTONE 575-4

## DC1510A-B
Item | Qty | Reference | Part Description | Manufacturer / Part #
REQUIRED CIRCUIT COMPONENTS:
1 | 1 | CIN1 | CAP, ELEC. 220uF 20% 35V | SUN ELECT., 35CE220LX
2 | 2 | COUT2,COUT4 | CAP, 7343 47uF 20% 16V | SANYO, 16TQC47M
3 | 4 | C2,C3,C18,C19 | CAP, 1210 10uF 20% 50V X5R | TAIYO YUDEN UMK325BJ106MM-T
4 | 2 | C6,C24 | CAP, 0603 1nF 10% 50V X7R | AVX 06035C102KAT
5 | 3 | C9,C22,C23 | CAP, 0603 0.1uF 10% 25V X7R | TDK C1608X7R1E104K
6 | 2 | C11,C17 | CAP, 1210 22uF 10% 16V X5R | TAIYO YUDEN EMK325BJ226KM-T
7 | 1 | C12 | CAP, 0805 4.7uF 10% 6.3V X5R | AVX 08056D475KAT
8 | 1 | C13 | CAP, 0603 100pF 10% 50V NPO | AVX 06035A101KAT2A
9 | 1 | C14 | CAP, 0603 4700pF 20% 50V X7R | AVX 06035C472MAT
10 | 2 | C15,C26 | CAP, 0805 1uF 20% 16V X7R | AVX 0805YC105MAT2A
11 | 1 | C25 | CAP, 0603 15pF 5% 50V NPO | AVX 06035A150JAT
12 | 2 | D1,D2 | DIODE,CMDSH-3 SOD323 | CENTRAL CMDSH-3TR
13 | 2 | L1,L2 | INDUCTOR, 3.7uH | WURTH, 7443551370
14 | 2 | Q1,Q5 | XSTR, N-CHANNEL MOSFET | RENESAS RJK0305DPB
15 | 2 | Q3,Q7 | XSTR, N-CHANNEL MOSFET | RENESAS RJK0330DPB
16 | 2 | RS1,RS2 | RES, 2010 0.02 OHMS 1% 1W | VISHAY WSL20102L000FEA
17 | 1 | R1 | RES, 0603 100.0K OHMS 1% 1/10W | VISHAY CRCW0603100KFKEA
18 | 8 | R2-R4,R9,R13,R14,R18,R19 | RES, 0603 0 OHM JUMPER | Panasonic ERJ-3GEY0R00V
19 | 1 | R7 | RES, 0603 42.2K OHMS 1% 1/10W | VISHAY CRCW060342K2FKEA
20 | 1 | R10 | RES, 0603 35.7K OHMS 1% 1/10W | VISHAY CRCW060335K7FKEA
21 | 1 | R11 | RES, 0603 2.2 OHMS 5% 1/10W | VISHAY CRCW06032R20JNEA
22 | 1 | R12 | RES, 0603 680 OHMS 5% 1/10W | VISHAY CRCW0603680RJNEA
23 | 1 | R17 | RES, 0603 499K OHMS 1% 1/10W | VISHAY CRCW0603499KFNEA
24 | 1 | R23 | RES, 0603 100K OHMS 5% 1/10W | VISHAY CRCW0603100KJNEA
25 | 1 | U1 | IC, LTC3858EUH | LINEAR TECH. LTC3858EUH
ADDITIONAL DEMO BOARD CIRCUIT COMPONENTS:
26 | 0 | CIN2 | OPTION
27 | 0 | C1,C4,C5,C7,C8,C10,C16,C20,C21, | CAP, OPTION
28 |  | C27-C55,COUT1,COUT3,COUT5-COUT20
29 | 0 | D3,D4 | OPTION
30 | 0 | L3,L4 | OPTION
31 | 0 | JP3 | OPTION
32 | 0 | JP3 | OPTION
33 | 0 | Q2,Q4,Q6,Q8,Q9-Q16 | OPTION
34 | 0 | RS3,RS4 | OPTION
35 | 0 | R6,R8,R15,R16,R20-R22,R24-R69 | RES, OPTION
36 | 0 | U2 | OPTION
HARDWARE
37 | 4 | MTG 4 CORNERS | STAND-OFF NYLON (SNAP ON) 0.25" | KEYSTONE, 8831
38 | 17 | E1-E17 | Testpoint, TURRET, .094" | MILL-MAX 2501-2-00-80-00-00-07-0
39 | 1 | JP2 | 0.079 SINGLE ROW HEADER, 3 PIN | SAMTEC, TMM103-02-L-S
40 | 1 | JP1 | 0.079, 2X3 HEADER | SAMTEC, TMM103-02-L-D
41 | 2 | JP1,JP2 | SHUNT, 2mm | SAMTEC 2SN-BK-G
42 | 12 | J1-J12 | JACK, BANANA | KEYSTONE 575-4