## 1557A-2
Item | Qty | Reference | Part Description | Manufacture / Part # | Kit Qty
|  |  |  | NUMBER OF BOARDS = | 600
1 | 1 | C1 | CAP., ELECTROLYTIC, 10uF 100V, 6.3X8 | NIC, NACEW100M100V6.3X8TR13F | 600
2 | 1 | C2 | CAP., X7R, 2.2uF 100V, 1210 | TDK, C3225X7R2A225M | 600
3 | 1 | C3 | CAP., X5R, 47uF 16V, 2220 | TDK, C5750X5R1C476M | 600
4 | 0 | C4 | CAP., X7R, 0.01uF 50V, 0603 OPT | TDK, C1608X7R1H103K | 0
5 | 0 | C5 | CAP., X7R, 4.7uF 100V, 1210 OPT | TDK, C4532X7S2A475M | 0
6 | 0 | C6 | CAP., 22uF 100V | OPT | 0
7 | 1 | C7 | CAP., X7R, 0.1uF 16V, 0402 | TDK, C1005X7R1C104K | 600
8 | 1 | C8 | CAP., C0G, 470pF 50V, 0402 | TDK, C1005C0G1H471M | 600
9 | 1 | C10 | CAP., X7R, 0.1uF 100V, 0805 | TDK, C2012X7R2A104K | 600
10 | 1 | C11 | CAP., X7R, 6800pF 25V, 0402 | TDK, C1005X7R1E682K | 600
11 | 1 | C12 | CAP., X7S, 1uF 100V, 0805 | TDK, C2012X7S2A105K | 600
12 | 0 | C14 | CAP., 0.033uF, 2220 | OPT | 0
13 | 0 | C15 | CAP., NPO, 47pF 50V, 0402 | OPT | 0
14 | 1 | C16 | CAP., X5R, 4.7uF 25V, 0805 | TDK, C2012X5R1E475K | 600
15 | 1 | D1 | DIODE, SCHOTTKY BARRIER RECTIFIER 2.1A,SMA-DIODE | VISHAY, VS-10MQ100NTRPbF | 600
16 | 1 | D2 | DIODE, SCHOTTKY MINI, SOD323 | DIODES/ZETEX., BAV20WS-7-F | 600
17 | 1 | D3 | DIODE, 70V SCHOTTKY, SOD323 | DIODES/ZETEX., 1N5711WS-7-F | 600
18 | 5 | E1,E2,E3,E4,E5 | TP, TURRET, 0.094" | MILL-MAX, 2501-2-00-80-00-00-07-0 | 3000
19 | 0 | FB1 | BEAD, 1206 OPT | TAIYO YUDEN, FB MJ3216HS800 | 0
20 | 0 | L1 | IND, PWR, 10UH, L-CDRH4D22/HP OPT | SUMIDA, CDRH4D22HPNP-100MC | 0
21 | 1 | Q1 | MOSFET N-CH, POWER33 | FAIRCHILD SEMI., FDMC2674 | 600
22 | 1 | R1 | RES., CHIP, 12KΩ, 0402 | VISHAY, CRCW040212K0FKED | 600
23 | 1 | R3 | RES., CHIP, 357KΩ, 0402 | NIC, NRC04F3573TRF | 600
24 | 2 | R4,R8 | RES., CHIP, 2KΩ, 1206 | VISHAY, CRCW12062K00JNEA | 1200
25 | 1 | R5 | RES., CHIP, 6.04KΩ, 0402 | NIC, NRC04F6041TRF | 600
26 | 1 | R6 | RES., CHIP, 16.5KΩ, 0402 | VISHAY, CRCW040216K5FKED | 600
27 | 1 | R7 | RES., CHIP, 121KΩ, 0603 | VISHAY, CRCW0603121KFKED | 600
28 | 1 | R9 | RES., CHIP, 57.6KΩ, 0402 | VISHAY, CRCW040257K6FKED | 600
29 | 1 | R10 | RES., SENSE, 0.03, 0805 | VISHAY, WSL0805R0300FEA | 600
30 | 2 | R11,R12 | RES., CHIP, 0Ω, 0402 | VISHAY, CRCW04020000Z0ED | 1200
31 | 1 | T1 | XFR, FLYBACK | PULSE, PA2467NL | 275
| 1 | T1 |  | WURTH, 750311439 | 325
32 | 1 | U1 | IC., LT3748EMS, MS16(12) | LINEAR TECH., LT3748EMS | 600
33 | 1 |  | STENCILS FOR BOTH SIDES | DC1557A-2 | 1