## DC1576A
REQUIRED CIRCUIT COMPONENTS:
Item | Qty | Reference | Part Description | Manufacturer / Part #
1 | 1 | CC1 | CAP., X7R, 100pF, 50V, 10%, 0805 | AVX, 08055C101KAT1A
2 | 1 | CC2 | CAP., C0G, 1000pF, 50V, 5%, 0805 | TDK, C2012C0G1H102J
3 | 1 | CIN1 | CAP., HVH Series, 100uF 35V 20% | SUN ELECT., 35HVH100M
4 | 5 | CIN2,CIN3,CIN4,CDC1,CDC2 | CAP., X7R, 6.8uF, 50V, 20%, 1812 | TDK, C4532X7R1H685M
5 | 3 | COUT1,COUT2,COUT3 | CAP., X5R, 33uF, 16V, 20%, 1812 | TDK, C4532X5R1C336M
6 | 1 | COUT4 | CAP., ALUM., 150uF, 16V | NIPPON CHEMI-CON, APXE160ARA151MH80G
7 | 1 | CSS | CAP., X7R, 0.1uF, 50V, 20%, 0805 | AVX, 08055C104MAT2A
8 | 1 | CVCC | CAP., X5R, 4.7uF, 25V, 20%, 0805 | AVX, 08053D475MAT2A
9 | 1 | D1 | DIODE, VOLTAGE REGULATOR, 7.5V, SOD323 | NXP, PDZ7.5B
10 | 1 | D2 | DIODE, HIGH-SPEED DIODE, SOD-523 | NXP, BAS516
11 | 1 | D3 | DIODE, SCHOTTKY RECTIFIER 7A, POWERDI5 | DIODES/ZETEX, PDS760-13
12 | 1 | L1 | IND., 4.7uH Coupled Inductor | COILTRONICS, DRQ127-4R7-R
13 | 1 | Q1 | XSTR, NPN, HIGH VOLTAGE, FZTA42, SOT223 | DIODES/ZETEX, FZTA42TA
14 | 1 | Q2 | MOSFET, N-CH, POWER, | RENESAS RJK0653DPB
15 | 1 | R1 | RES., CHIP 100K 1/8W 5%, 0805 | VISHAY, CRCW0805100KJNEA
16 | 1 | R2 | RES., CHIP 3.3K 1/8W 5%, 0805 | VISHAY, CRCW08053K30JNEA
17 | 1 | R3 | RES., CHIP 38.3K 1/8W 1%, 0805 | VISHAY, CRCW080538K3FKEA
18 | 1 | R4 | RES., CHIP 182 1/8W 1% 0805 | VISHAY, CRCW0805182RFKEA
19 | 1 | R5 | RES., CHIP 113K 1/8W 1%, 0805 | VISHAY, CRCW0805113KFKEA
20 | 1 | R6 | RES., CHIP 8.06K 1/8W 1%, 0805 | VISHAY, CRCW08058K06FKEA
21 | 2 | R7,R10 | RES., CHIP 1K 1/8W 5%, 0805 | VISHAY, CRCW08051K00JNEA
22 | 1 | R8 | RES., CHIP 0.005 OHMS 1/2W, 1%, 2010 | VISHAY, WSL20105L000FEA
23 | 1 | R9 | RES., CHIP 12.1K 1/8W 1%, 0805 | VISHAY, CRCW080512K1FKEA
24 | 3 | R12,R13,R14 | RES., CHIP 0 1/8W 0805 | VISHAY, CRCW08050000Z0EA
25 | 1 | RC1 | RES., CHIP 56.2K 1/8W 1%, 0805 | VISHAY, CRCW080556K2FKEA
26 | 1 | RT | RES., CHIP 80.6K 1/8W 1%, 0805 | VISHAY, CRCW080580K6FKEA
27 | 1 | U1 | IC, LTC3805IMSE-5 | LINEAR TECH., LTC3805IMSE-5
ADDITIONAL DEMO BOARD CIRCUIT COMPONENTS:
1 | 0 | C2 (OPT) | CAP., 0805
2 | 0 | R11 (OPT) | OPT.
HARDWARE-FOR DEMO BOARD ONLY:
1 | 4 | MTG 4 CORNERS | STAND-OFF, NYLON, 0.25" TALL (SNAP ON) | KEYSTONE, 8831 (SNAP ON)