## DC1587A
Item | Qty | Reference | Part Description | Manufacturer / Part #
REQUIRED CIRCUIT COMPONENTS:
1 | 1 | C1 | CAP., X5R, 10µF, 6.3V, 10%, 0805 | AVX, 08056D106KAT2A
2 | 1 | C3 | CAP., X5R, 10µF, 16V, 10%, 0805 | TAIYO YUDEN, EMK212BJ106KG-T
3 | 1 | C5 | CAP., NPO, 33pF, 25V, 5%, 0402 | AVX, 04023A330JAT2A
4 | 1 | C8 | CAP., X5R, 1µF, 16V, 10%, 0603 | AVX, 0603YD105KAT2A
5 | 1 | L1 | INDUCTOR., 10uH | SUMIDA, CDRH3D18NP-100N
6 | 1 | R1 | RES., CHIP, 392K, 1/16W, 1%, 0402 | VISHAY, CRCW0402392KFKED
7 | 1 | R4 | RES., CHIP, 499K, 1/16W, 1%, 0402 | VISHAY, CRCW0402499KFKED
8 | 1 | R6 | RES., CHIP, 40.2K, 1/16W, 1%, 0402 | VISHAY, CRCW040240K2FKED
9 | 1 | R10 | RES., CHIP, 100K, 1/16W, 1%, 0402 | VISHAY, CRCW0402100KFKED
10 | 1 | U1 | I.C., LTC3105EDD, 3X3mm DFN | LINEAR TECH., LTC3105EDD
ADDITIONAL DEMO BOARD CIRCUIT COMPONENTS:
1 | 0 | C2 | TANT, OPT.
2 | 1 | C4 | CAP., X5R, 1µF, 16V, 10%, 0805 | AVX, 0805YD105KAT2A
3 | 1 | C6 | CAP., NPO, 33pF, 25V, 5%, 0402 | AVX, 04023A330JAT2A
4 | 1 | C7 | CAP., X5R, 4.7µF, 16V, 10%, 0805 | TAIYO YUDEN, EMK212BJ475MG-T
5 | 1 | C10 | CAP., X7R, 10nF, 50V, 10%, 0603 | TDK, C1608X7T1H103K
6 | 1 | R2 | RES., CHIP, 750K, 1/16W, 1%, 0402 | VISHAY, CRCW0402750KFKED
7 | 1 | R3 | RES., CHIP, 845K, 1/16W, 1%, 0402 | VISHAY, CRCW0402845KFKED
8 | 1 | R5 | RES., CHIP, 0, 0402 | VISHAY, CRCW04020000JKED
9 | 1 | R7 | RES., CHIP, 200K, 1/16W, 1%, 0402 | VISHAY, CRCW0402200KFKED
10 | 1 | R8 | RES., CHIP, 402K, 1/16W, 1%, 0402 | VISHAY, CRCW0402402KFKED
11 | 1 | R9 | RES., CHIP, 549K, 1/16W, 1%, 0402 | VISHAY, CRCW0402549KFKED
12 | 1 | R11 | RES., CHIP, 274K, 1/16W, 1%, 0402 | VISHAY, CRCW0402274KFKED
13 | 1 | R12 | RES., CHIP, 1.1M, 1/16W, 1%, 0402 | VISHAY, CRCW04021M10FKED
HARDWARE-FOR DEMO BOARD ONLY:
1 | 12 | E1-E12 | TESTPOINT, TURRET, .095" | MILL-MAX, 2501-2-00-80-00-00-07-0
2 | 2 | JP4,JP5 | 0.079 SINGLE ROW HEADER, 3 PIN | SAMTEC, TMM-103-02-L-S
3 | 1 | JP2 | 2MM Double Row Header 4x2 | SAMTEC, TMM-104-02-L-D
4 | 2 | JP1,JP3 | 2MM Double Row Header 2x3 | SAMTEC, TMM-103-02-L-D
5 | 5 | JP1-JP5 | SHUNT, | SAMTEC, 2SN-BK-G