## DC1590B-A
DEMO CIRCUIT 1590B-A
Item | Qty | Reference | Part Description | Manufacture / Part #
REQUIRED CIRCUIT COMPONENTS
1 | 2 | C21,C22 | CAP., X5R 1000pF 25 10% 0603 | AVX, 06035C102JAT2A
2 | 3 | C1,C2,C6 | CAP., X7R 0.1uF 50V 10% 0603 | AVX, 06035C104KAT2A
3 | 1 | C17 | CAP., X7R 0.22uF 25V 10% 0603 | TDK, C1608X7R1E224K
4 | 2 | C3,C9 | CAP., X7R 1uF 16V 10% 0603 | AVX, 0603YC105KAT2A
5 | 1 | C5 | CAP., X5R 4.7uF 25V 0805 | Taiyo Yuden, TMK212BJ475KG-T
6 | 2 | C7,C8 | CAP., X7R 4700PF 10% 50V 0603 | AVX, 06035C472KAT2A
7 | 2 | C10,C29 | CAP, POSCAP 330uF 4V 7343 | SANYO, 4TPF330M9L
8 | 2 | C11,C30 | CAP, POSCAP 330uF 6.3V 7343 | SANYO, 6TPF330M9L
9 | 1 | C13 | CAP, OS-CON 150uF35V | SUNCON, 35HVP150M
10 | 4 | C24,C25,C32,C34 | CAP., X5R 100uF 6.3V 1210 | AVX, 12106D107MAT2A
11 | 2 | C12,C14 | CAP., X7R 0.01uF 10% 50V 0603 | AVX, 06035C103KAT2A
12 | 2 | C15,C16 | CAP., X7R 100PF 5% 50V 0603 | AVX, 06035C101KAT2A
13 | 4 | C18,C19,C27,C28, | CAP., X5R 10uF 35V 1210 | Taiyo Yuden, GMK325BJ106KN-T
14 | 1 | C48 | CAP., X5R 10uF 6.3V 0603 | TDK, C1608X5R0J106M
15 | 2 | D1,D2 | DIODE, SCHOTTKY, SOD-323 | CENTRAL CMDSH-3TR
16 | 2 | Q1,Q3, | MOSFET SPEED SRS 30V 30A LFPAK | RENESAS RJK0305DPB-00#J0
17 | 2 | Q2,Q4, | MOSFET JET SERIES 30V 45A LFPAK | RENESAS RJK0330DPB-00#J0
18 | 2 | Q5,Q6 | TRANS GP SS PNP 40V SOT-23 | ON SEMI MMBT3906LT1G
19 | 11 | R5,R17,R27,R28,R39,R40-R44,R57 | RES CHIP 10K 5% 0603 | VISHAY, CRCW060310K0FKEA
20 | 11 | R6,R8,R9,R19,R20,R25,R29,R30,R34,R56,R59 | RES CHIP 0 0603 | VISHAY, CRCW06030000Z0EA
21 | 2 | R10,R16 | RES., 0.002 2512 | VISHAY, WSL25122L000FEA
22 | 4 | R11,R12,R13,R14 | RES., CHIP 100 1% 0603 | VISHAY, CRCW0603100RFKEA
23 | 2 | R3,R4 | RES., CHIP 4.87K 1% 0603 | AAC, CR16-4871FM
24 | 2 | R21,R22 | RES., CHIP, 11.3K, 1%, 0603 | AAC, CR16-1132FM
25 | 1 | R24 | RES., CHIP, 23.2K, 1%, 0603 | AAC, CR16-2333FM
26 | 2 | R32,R67 | RES., CHIP, 24.9K, 1%, 0603 | NIC, NRC06F2492TRF
27 | 1 | R52 | RES., CHIP, 2, 1%, 0603 | YAGEO, RC0603FR-072RL
28 | 1 | U4 | IC, LTC3880EUJ, QFN 6mm x 6mm | LINEAR TECH.LTC3880EUJ#PBF
29 | 2 | L1,L2 | INDUCTOR, 0.4uH | VITEC., 59PR9875
ADDITIONAL CIRCUIT COMPONENTS
1 | 1 | C31 | CAP., X7R 0.1uF 50V 10% 0603 | AVX, 06035C104KAT2A
2 | 0 | C4, C38 | CAP., 0603, OPTION | OPTION
3 | 1 | C49 | CAP., X5R 4.7uF 10V 0603 | AVX, 0603ZD475KAT2A
4 | 0 | C42-C45 | CAP, 7343, OPTION | OPTION
5 | 2 | C26,C33 | CAP., X7R 0.01uF 10% 50V 0603 | AVX, 06035C103KAT2A
6 | 1 | C35 | CAP., X5R 10uF 35V 1206 | Taiyo Yuden, GMK316BJ106ML-T
7 | 0 | C20, C23 | CAP., 1210, OPTION | OPTION
8 | 1 | C36 | CAP., TANT LOW ESR 3.3uF 25V 10% | AVX, TPSB335K025R2000
9 | 2 | C37,C40 | CAP., X7R 1uF 50V 1206 | NIC, NMC1206X7R105K50TR
10 | 2 | C41,C47 | CAP., X7R 0.22uF 6.3V 0805 | AVX, 0805YC224KAT2A
11 | 2 | D3,D4 | LED GREEN S-GW TYPE SMD | PANASONIC LN1371SGTRP
12 | 1 | D5 | LED RED S-TYPE GULL WING SMD | PANASONIC LN1271RTR
13 | 2 | Q15,Q16 | MOSFET SPEED SRS 30V 30A LFPAK | RENESAS RJK0305DPB-00#J0
14 | 0 | Q7,Q8,Q9,Q10 | MOSFET, LFPAK, OPTION | OPTION
15 | 1 | Q14 | MOSFET P-CH 20V 0.58A SOT-23 | VISHAY, TP0101K-T1-E3
16 | 2 | Q12,Q13 | MOSFET N-CH 60V 115MA SOT-23 | FAIRCHILD 2N7002A
17 | 2 | R62,R72 | RES CHIP 10K 5% 0603 | VISHAY, CRCW060310K0FKEA
18 | 5 | R38,R47,R48,R51,R58 | RES CHIP 0 0603 | VISHAY, CRCW06030000Z0EA
19 | 0 | R1,R2,R7,R15,R18,R23,R26,R31 | RES., 0603, OPTION | OPTION
20 |  | R33,R49,R69, R70,R73,R74
21 | 0 | R60,R82,R84 | RES., 0805, OPTION | OPTION
22 | 4 | R77,R79,R80,R81 | RES CHIP 0, 0805 | VISHAY, CRCW08050000Z0EA
23 | 3 | R35,R36,R37 | RES., CHIP, 4.99K, 1%, 0603 | YAGEO, RC0603FR-074K99L
24 | 2 | R50,R61 | RES., CHIP, 100K, 1%, 0603 | VISHAY CRCW0603100KFKEA
25 | 2 | R53,R54 | RES., CHIP, 200, 1%, 0603 | YAGEO, RC0603FR-07200RL
26 | 1 | R55 | RES., CHIP, 127, 1%, 0603 | VISHAY, CRCW0603127RFKEA
27 | 2 | R63,R64 | RES., CHIP, 10, 5%, 0603 | YAGEO, RC0603FR-0710RL
28 | 0 | R65,R66 | RES., CHIP, 30, 1%, 1W 2512,OPTION | VISHAY, CRCW251230R0JNEG,OPTION
29 | 2 | R68,R75 | RES., CHIP, 0.01, 1%, 2010 | VISHAY,
30 | 1 | U5 | IC, 24LC025-I/ST, SOIC | MICROCHIP, 24LC025-I/ST
31 | 1 | U6 | IC, LT1129CS8-3.3 S8 PACKAGE | LINEAR TECH. LT1129CS8-3.3
32 | 1 | U7 | IC, LT1129CS8-5, S8 PACKAGE | LINEAR TECH, LT1129CS8-5
HARDWARE
1 | 5 | JP1-JP5 | 2MM SINGLE ROW HEADER, 3 PIN | SAMTEC, TMM-103-02-L-S
2 | 5 | JP1-JP5 | SHUNT | SAMTEC, 2SN-BK-G
3 | 2 | SW1, SW2 | CONNECTOR, SUB MINIATURE SLIDE SWITCHES | C&K.,JS202011CQN
4 | 35 | TP1-TP20,TP22-TP35 | TESTPOINT, TURRET, .062" | MILL-MAX, 2308-2-00-80-00-00-07-0
5 | 6 | TP36-TP41 | JACK, BANANA | KEYSTONE 575-4
6 | 1 | J7 | CONN SOCKET 20 DUAL ROW RA,OPTION | Mill Max 803-93-020-20-001,OPTION
7 | 1 | J8 | PIN HEADER 20 DUAL ROW RA,OPTION | Mill Max 802-40-020-20-0001,OPTION
8 | 0 | J9 | HEADER 14POS 2MM VERT GOLD,OPTION | MOLEX 87831-1420,OPTION
9 | 1 | J10 | CONN HEADER 12POS 2MM STR DL PCB | FCI 98414-G06-12ULF
10 | 2 | J11,J12 | CONN, BNC, 5PINS | CONNEX, 112404
11 | 5 | (STAND-OFF) | STAND-OFF, NYLON 0.50" tall | KEYSTONE, 8833(SNAP ON)

## DC1590B-B
DEMO CIRCUIT 1590B-B
Item | Qty | Reference | Part Description | Manufacture / Part #
REQUIRED CIRCUIT COMPONENTS
1 | 3 | C1,C2,C6 | CAP., X7R 0.1uF 50V 10% 0603 | AVX, 06035C104KAT2A
2 | 2 | C21,C22 | CAP., X5R 0.22uF 25 10% 0603 | AVX, 06033D224KAT2A
3 | 1 | C17 | CAP., X7R 0.22uF 25V 10% 0603 | TDK, C1608X7R1E224K
4 | 2 | C4, C38 | CAP., X5R 1uF 25 10% 0603 | AVX, 06033D105KAT2A
5 | 2 | C3,C9 | CAP., X7R 1uF 16V 10% 0603 | AVX, 0603YC105KAT2A
6 | 1 | C5 | CAP., X5R 4.7uF 25V 0805 | Taiyo Yuden, TMK212BJ475KG-T
7 | 2 | C7,C8 | CAP., X7R 4700PF 10% 50V 0603 | AVX, 06035C472KAT2A
8 | 2 | C10,C29 | CAP, POSCAP 330uF 4V 7343 | SANYO, 4TPF330M9L
9 | 2 | C11,C30 | CAP, POSCAP 330uF 6.3V 7343 | SANYO, 6TPF330M9L
10 | 1 | C13 | CAP, OS-CON 150uF35V | SUNCON, 35HVP150M
11 | 4 | C24,C25,C32,C34 | CAP., X5R 100uF 6.3V 1210 | AVX, 12106D107MAT2A
12 | 2 | C12,C14 | CAP., X7R 0.01uF 10% 50V 0603 | AVX, 06035C103KAT2A
13 | 2 | C15,C16 | CAP., X7R 100PF 5% 50V 0603 | AVX, 06035C101KAT2A
14 | 4 | C18,C19,C27,C28, | CAP., X5R 10uF 35V 1210 | Taiyo Yuden, GMK325BJ106KN-T
15 | 1 | C48 | CAP., X5R 10uF 6.3V 0603 | TDK, C1608X5R0J106M
16 | 2 | D1,D2 | DIODE, SCHOTTKY, SOD-323 | CENTRAL CMDSH-3TR
17 | 2 | Q1,Q3, | MOSFET SPEED SRS 30V 30A LFPAK | RENESAS RJK0305DPB-00#J0
18 | 2 | Q2,Q4, | MOSFET JET SERIES 30V 45A LFPAK | RENESAS RJK0330DPB-00#J0
19 | 2 | Q5,Q6 | TRANS GP SS PNP 40V SOT-23 | ON SEMI MMBT3906LT1G
20 | 11 | R5,R17,R27,R28,R39,R40-R44,R57 | RES CHIP 10K 5% 0603 | VISHAY, CRCW060310K0FKEA
21 | 7 | R8,R9,R19,R20,R25,R56,R59 | RES CHIP 0 0603 | VISHAY, CRCW06030000Z0EA
22 | 4 | R7,R15,R11,R13 | RES., CHIP 0 0603 | YAGEO, RC0603FR-070RL
23 | 2 | R10,R16 | RES., CHIP 0 1W 2512 | TEPRO, RN5326
24 | 4 | R1,R2,R12,R14 | RES., X5R 1.4K 1% 0603 | VISHAY, CRCW06031K40FKEA
25 | 2 | R3,R4 | RES., CHIP 4.87K 1% 0603 | AAC, CR16-4871FM
26 | 2 | R21,R22 | RES., CHIP, 11.3K, 1%, 0603 | AAC, CR16-1132FM
27 | 1 | R18 | RES., CHIP, 16.2K, 1%, 0603 | VISHAY, CRCW060316K2FKEA
28 | 1 | R23 | RES., CHIP 17.4K 1% 0603 | AAC, CR16-1742FM
29 | 1 | R24 | RES., CHIP, 23.2K, 1%, 0603 | AAC, CR16-2333FM
30 | 2 | R32,R67 | RES., CHIP, 24.9K, 1%, 0603 | NIC, NRC06F2492TRF
31 | 1 | R52 | RES., CHIP, 2, 1%, 0603 | YAGEO, RC0603FR-072RL
32 | 1 | U4 | IC, LTC3880EUJ, QFN 6mm x 6mm | LINEAR TECH.LTC3880EUJ#PBF
33 | 2 | L1,L2 | INDUCTOR, 0.56uH | VISHAY, IHLP-4040-DZ-01
ADDITIONAL CIRCUIT COMPONENTS
1 | 1 | C31 | CAP., X7R 0.1uF 50V 10% 0603 | AVX, 06035C104KAT2A
2 | 1 | C49 | CAP., X5R 4.7uF 10V 0603 | AVX, 0603ZD475KAT2A
3 | 0 | C42-C45 | CAP, 7343, OPTION | OPTION
4 | 2 | C26,C33 | CAP., X7R 0.01uF 10% 50V 0603 | AVX, 06035C103KAT2A
5 | 1 | C35 | CAP., X5R 10uF 35V 1206 | Taiyo Yuden, GMK316BJ106ML-T
6 | 0 | C20, C23 | CAP., 1210, OPTION | OPTION
7 | 1 | C36 | CAP., TANT LOW ESR 3.3uF 25V 10% | AVX, TPSB335K025R2000
8 | 2 | C37,C40 | CAP., X7R 1uF 50V 1206 | NIC, NMC1206X7R105K50TR
9 | 2 | C41,C47 | CAP., X7R 0.22uF 6.3V 0805 | AVX, 0805YC224KAT2A
10 | 2 | D3,D4 | LED GREEN S-GW TYPE SMD | PANASONIC LN1371SGTRP
11 | 1 | D5 | LED RED S-TYPE GULL WING SMD | PANASONIC LN1271RTR
12 | 2 | Q15,Q16 | MOSFET SPEED SRS 30V 30A LFPAK | RENESAS RJK0305DPB-00#J0
13 | 0 | Q7,Q8,Q9,Q10 | MOSFET, LFPAK,OPTION | OPTION
14 | 1 | Q14 | MOSFET P-CH 20V 0.58A SOT-23 | VISHAY TP0101K-T1-E3
15 | 2 | Q12,Q13 | MOSFET N-CH 60V 115MA SOT-23 | FAIRCHILD 2N7002A
16 | 2 | R62,R72 | RES CHIP 10K 5% 0603 | VISHAY, CRCW060310K0FKEA
17 | 5 | R38,R47,R48,R51,R58 | RES CHIP 0 0603 | VISHAY, CRCW06030000Z0EA
18 | 0 | R6,R26,R29,R30,R31,R33,R34,R49 | RES., 0603, OPTION | OPTION
R69, R70,R73,R74,
19 | 0 | R60,R82,R84 | RES., 0805, OPTION | OPTION
20 | 4 | R77,R79,R80,R81 | RES CHIP 0, 0805 | VISHAY, CRCW08050000Z0EA
21 | 3 | R35,R36,R37 | RES., CHIP, 4.99K, 1%, 0603 | YAGEO, RC0603FR-074K99L
22 | 2 | R50,R61 | RES., CHIP, 1.5K, 1%, 0603 | AAC, CR16-1504FM
23 | 2 | R53,R54 | RES., CHIP, 200, 1%, 0603 | YAGEO, RC0603FR-07200RL
24 | 1 | R55 | RES., CHIP, 127, 1%, 0603 | VISHAY, CRCW0603127RFKEA
25 | 2 | R63,R64 | RES., CHIP, 10, 5%, 0603 | YAGEO, RC0603FR-0710RL
26 | 0 | R65,R66 | RES., CHIP, 30, 1%, 1W 2512,OPTION | VISHAY, CRCW251230R0JNEG,OPTION
27 | 2 | R68,R75 | RES., CHIP, 0.01, 1%, 2010 | VISHAY,
28 | 1 | U5 | IC, 24LC025-I/ST, SOIC | MICROCHIP, 24LC025-I/ST
29 | 1 | U6 | IC, LT1129CS8-3.3 S8 PACKAGE | LINEAR TECH. LT1129CS8-3.3
30 | 1 | U7 | IC, LT1129CS8-5, S8 PACKAGE | LINEAR TECH, LT1129CS8-5
HARDWARE
1 | 5 | JP1-JP5 | 2MM SINGLE ROW HEADER, 3 PIN | SAMTEC, TMM-103-02-L-S
2 | 5 | JP1-JP5 | SHUNT | SAMTEC, 2SN-BK-G
3 | 2 | SW1, SW2 | CONNECTOR, SUB MINIATURE SLIDE SWITCHES | C&K.,JS202011CQN
4 | 35 | TP1-TP20,TP22-TP35 | TESTPOINT, TURRET, .062" | MILL-MAX, 2308-2-00-80-00-00-07-0
5 | 6 | TP36-TP41 | JACK, BANANA | KEYSTONE 575-4
6 | 1 | J7 | CONN SOCKET 20 DUAL ROW RA,OPTION | Mill Max 803-93-020-20-001,OPTION
7 | 1 | J8 | PIN HEADER 20 DUAL ROW RA,OPTION | Mill Max 802-40-020-20-0001,OPTION
8 | 0 | J9 | HEADER 14POS 2MM VERT GOLD,OPTION | MOLEX 87831-1420,OPTION
9 | 1 | J10 | CONN HEADER 12POS 2MM STR DL PCB | FCI 98414-G06-12ULF
10 | 2 | J11,J12 | CONN, BNC, 5PINS | CONNEX, 112404
11 | 5 | (STAND-OFF) | STAND-OFF, NYLON 0.50" tall | KEYSTONE, 8833(SNAP ON)