## 1600A-2
Item | Qty | Ref - Des | Desc | Manufacturer's Part Number
1 | 2 | CA1,C88 | CAP, 0603 1uF 10% 10V X5R | AVX 0603ZD105KAT2A
2 | 0 | C1 | CAP, 0402 OPTION | OPTION
3 | 8 | C2,C3,C38,C39,C59-C61,C69 | CAP, 0402 0.01uF 10% 16V X7R | AVX 0402YC103KAT2A
4 | 14 | C6,C15,C18,C19,C21,C37,C65, | CAP, 0402 0.1uF 10% 10V X5R | TDK C1005X5R1A104K
C67,C73,C74,C77,C82-C84
5 | 2 | C7,C12 | CAP, 0402 4.7pF 5% 50V C0G | MURATA GRM1555C1H4R7JZ01D
6 | 2 | C9,C62 | CAP, 0402 68pf 5% 50V NPO | AVX 04025A680JAT2A
7 | 2 | C10,C63 | CAP, 0402 22pf 5% 50V NPO | AVX 04025A220JAT2A
8 | 4 | C13,C17,C20,C23 | CAP, 0402 1uF 10% 10V X5R | MURATA GRM155R61A105KE15D
9 | 3 | C14,C22,C68 | CAP, 0603 1uF 10% 16V X7R | TDK C1608X7R1C105K
10 | 1 | C24 | CAP, 0603 4.7uF 20% 6.3V X5R | TDK C1608X5R0J475MT
11 | 12 | C26-C36,C56 | CAP, 0603 0.1uF 10% 50V X7R | TDK C1608X7R1H104K
12 | 7 | C51,C64,C66,C71,C72,C80,C81 | CAP, 0402 1000pF 10% 50V X7R | AVX 04025C102KAT2A
13 | 2 | C52,C53 | CAP, 0402 100pf 5% 50V COG | TDK C1005C0G1H101J
14 | 3 | C54,C55,C70 | CAP, 1206 22uF 10% 6.3V X5R | AVX 12066D226KAT2A
15 | 11 | R9,R10,R44,R45,R47,R48,R54,R57, | RES, 0402 0 OHM JUMPER | VISHAY CRCW04020000Z0ED
C57,C58,R69
16 | 3 | C75,C78,C79 | CAP, 0402 10nF 10% 16V X7R | AVX 0402YC103KAT2A
17 | 0 | C86 | CAP, 0402 0.1uF 10% 10V X5R OPTION | AVX 0402ZD104KAT2A OPTION
18 | 0 | C87 | CAP, 0603 OPTION | OPTION
19 | 0 | L1,C89,C90 | DO NOT STUFF | OPTION
20 | 1 | D1 | DIODE, SCHOTTKY SOT-23 | AVAGO HSMS-2822
21 | 3 | JP2,JP3,JP4 | HEADER, 3PIN, 2mm | SAMTEC TMM-103-02-L-S
22 | 4 | J1,J3,J7,J9 | CONN, SMA 50-OHM EDGE-LANCH | E.F.JOHNSON, 142-0701-851
23 | 1 | J8 | HEADER, 2X7 2mm | MOLEX 87331-1420
24 | 4 | L2,L3,L4,L9 | FERRITE BEAD, 1206 | MURATA BLM31PG330SN1L
25 | 0 | L5 | IND, 0603 BEAD | TBD
26 | 0 | L6 | IND, 0603 OPTION | OPTION
27 | 2 | L7,L8 | IND, 0603 47nH | COILCRAFT 0603CS-47NXJB
28 | 2 | RN1,RN2 | RES ARRAY, 33 OHMS | VISHAY CRA04SS08333R0JTD
29 | 2 | R1,R2 | RES, 0402 301 OHMS 1% 1/16W | VISHAY CRCW0402301RFKED
30 | 0 | R4,R5,R46,R49,R52,R53,R55,R56,R67 | RES, 0402 OPTION | OPTION
31 | 1 | R6 | RES, 0402 10K OHMS 5% 1/16W | VISHAY CRCW040210K0JNED
32 | 2 | R7,R58 | RES, 0402 10K OHMS 1% 1/16W | VISHAY CRCW040210K0FKED
33 | 1 | R8 | RES, 0402 6.81K OHMS 1% 1/16W | YAGEO RC0402FR-076K81L
34 | 4 | R14,R33,R34,R35 | RES, 0402 1K OHMS 5% 1/16W | VISHAY CRCW04021K00JNTDE3
35 | 1 | R16 | RES, 0402 100 OHMS 5% 1/16W | VISHAY CRCW0402100RJNED
36 | 8 | R17-R23,R30 | RES, 0201 100 OHMS 5% 1/16W | VISHAY CRCW0201100RFNTD
37 | 1 | R24 | RES, 0402 100K OHMS 5% 1/16W | VISHAY CRCW0402100KJNED
38 | 3 | R25,R26,R29 | RES, 0603 4.99K OHMS 1% 1/16W | AAC CR16-4991FM
39 | 2 | R39,R40 | RES, 0402 49.9 OHMS 1% 1/16W | VISHAY CRCW040249R9FKED
40 | 1 | R50 | IND, 36nH | COILCRAFT 0402CS-36NXJB
41 | 0 | R51 | RES, 0402 301 OHMS 1% 1/16W OPTION | VISHAY CRCW0402301RFKED OPTION
42 | 1 | R59 | RES, 0402 5.49K OHMS 1% 1/16W | VISHAY CRCW04025K49FKEA
43 | 2 | R61,R64 | RES, 0603 1K OHMS 1% 1/16W | VISHAY CRCW06031K00FKED
44 | 0 | R62,R63 | DO NOT STUFF | NONE
45 | 2 | R65,R66 | RES, 0402 1K OHMS 1% 1/16W | VISHAY CRCW04021K00FKED
46 | 0 | R70 | RES, 0603 0 OHM JUMPER OPTION | VISHAY CRCW06030000Z0ED OPTION
47 | 1 | R71 | RES, 0603 0 OHM JUMPER | VISHAY CRCW06030000Z0ED
48 | 2 | R72,R75 | RES, 0402 100 OHMS 1% 1/16W | VISHAY CRCW0402100RFKED
49 | 5 | TP1,TP2,TP3,TP4,TP5 | TURRETS | MILLMAX 2501-2-00-80-00-00-07-0
50 | 5 | TP6,TP7,TP8,TP9,TP10 | TURRET | MILL-MAX 2308-2-00-80-00-00-07-0
51 | 1 | T1 | XFMR, 1:1 | TYCO MABA-007159-000000 (1:1)
| 0 | T1 - ALTERNATE | XFMR, 1:1 | MINI-CIRCUITS TCM4-19+ (4:1)
52 | 1 | T3 | XFMR, 1:4 CT | COILCRAFT WBC4-1WLB
53 | 1 | U1 | IC, EEPROM | MICROCHIP TECH. 24LC025-I/ST
54 | 1 | U2 | IC, LTC2261CUJ | LINEAR TECH. LTC2261-14CUJ
55 | 1 | U3 | IC, FIN1108 | FAIRCHILD FIN1108
56 | 1 | U4 | IC, LDO Micropower Regulators | LINEAR TECH. LT1763CDE-1.8
57 | 1 | U5 | IC, 8-BIT I/0 EXPANDER | PHILIPS SEMI PCF8574TS/3
58 | 2 | U6,U8 | IC, LDO Micropower Regulators | LINEAR TECH. LT1763CDE
59 | 1 | U7 | IC, EEPROM | MICROCHIP TECH. 24LC32A-I/ST
60 | 1 | U9 | IC, LTC6412CUF | LINEAR TECH LTC6412CUF
61 | 3 | JP2,JP3,JP4 | SHUNT, 2mm | SAMTEC 2SN-BK-G
62 | 4 |  | STANDOFF, SNAP ON | KEYSTONE_8831