## Sheet1
Item | Qty | Reference | Part Description | Manufacturer / Part #
REQUIRED CIRCUIT COMPONENTS:
1 | 1 | C1 | Cap., Alum., Elect., 100uF, 50V | SUN ELECT., 50CE100LX
2 | 4 | C2,C3,C4,C5 | Cap., X7R, 4.7uF, 50V, 10%, 1210 | MURATA, GRM32ER71H475KA88L
3 | 2 | C8,C10 | Cap., POSCAP, 150uF, 10V | SANYO, 10TPF150ML
4 | 1 | C6 | Cap., X7R, 1uF, 50V, 10%, 0805 | MURATA, GRM21BR71H105KA12L
5 | 1 | C7 | Cap., X7R, 0.22uF, 10V,10%, 0603 | MURATA, GRM188R71A224KA01D
6 | 2 | C9,C11 | Cap., X5R, 47uF,16V,10%, 1210 | MURATA, GRM32ER61C476KE15L
7 | 1 | C12 | Cap., X5R, 22uF, 6.3V,20%, 0805 | MURATA, GRM21BR60J226ME39L
8 | 1 | C13 | Cap., COG, 2nF,50V, 0603 | MURATA, GRM1885C1H202JA01D
9 | 1 | C14 | Cap., NPO, 33nF, 16V, 0603 | MURATA, GRM188R71C333KA01D
10 | 1 | C15 | Cap., X7R, 10000pF,16V, 0603 | MURATA, GRM188R71C103KA01D
11 | 1 | C17 | Cap., U2J, 5100pF,50V, 0603 | MURATA, GRM1887U1H512JA01D
12 | 1 | D1 | 1.0A Low VF Schottky Rectifier | Diodes Inc., DFLS140
13 | 1 | D2 | 2.0A Low VF Schottky Rectifier | Diodes Inc., DFLS240L
14 | 1 | L1 | Inductor, 1.3uH | WE., 7443551130
15 | 2 | Q1,Q2 | Mosfet, N-Chanel, PG-TDSON-8 | INFINEON, BSC080N03LS G
16 | 1 | Q3 | Mosfet, N-Chanel, PG-TDSON-8 | INFINEON, BSC011N03LSI
17 | 1 | R1 | Res., Chip, 374K, 1%, 0603 | VISHAY, CRCW0603374KFKEA
18 | 1 | R2 | Res., Chip, 124K, 1%, 0603 | VISHAY, CRCW0603124KFKEA
19 | 3 | R3,R5,R8 | Res., Chip, 100K, 1%, 0603 | VISHAY, CRCW0603100KFKEA
20 | 1 | R4 | Res., Chip, 0.0025, 1W, 1%, 2512 | VISHAY, WSL25122L500FEA
21 | 1 | R7 | Res., Chip, 45.3K, 1%, 0603 | VISHAY, CRCW060345K3FKEA
22 | 2 | R10,R13 | Res., Chip, 10 Ohm, 1%, 0603 | VISHAY, CRCW060310R0FKEA
23 | 1 | R11 | Res., Chip, 40.2K, 1%, 0603 | VISHAY, CRCW060340K2FKEA
24 | 1 | R12 | Res., Chip, 680K, 1%, 0603 | VISHAY, CRCW0603680KFKEA
25 | 1 | R14 | Res., Chip, 10K, 1%, 0603 | VISHAY, CRCW060310K0JNEA
26 | 1 | R15 | Res., Chip, 66.5K, 1%, 0603 | VISHAY, CRCW060366K5FKEA
27 | 1 | U1 | I.C. LT3741EFE, 20 pin TSSOP | Linear Tech., LT3741EFE#PBF
ADDITIONAL DEMO BOARD CIRCUIT COMPONENTS:
1 | 0 | C16,C18 | Cap., 0603, OPT
2 | 0 | Q4 | Mosfet, OPT
3 | 1 | R16 | Res., Chip, 0 Ohm, 0603 | VISHAY, CRCW06030000Z0ED
4 | 0 | R9,R17 | Res., 1206, OPT
HARDWARE-FOR DEMO BOARD ONLY:
1 | 4 | E1,E2,E4,E5 | JACK, BANANA | KEYSTONE, 575-4
2 | 6 | E3,E6,E7,E8, E9, E10 | Turret, Testpoint , 091" | Mill Max 2501-2-00-80-00-00-07-0
3 | 4 | STAND-OFF | STAND-OFF, NYLON, 0.5" tall | KEYSTONE, 8833(SNAP ON)