## DC1667A
Item | Qty | Reference | Part Description | Manufacturer / Part #
REQUIRED CIRCUIT COMPONENTS:
1 | 1 | CIN2 | Cap., X5R 22uF 16V 20% 1210 | TDK C3225X5R1C226M
2 | 1 | COUT1 | Cap., X5R 47uF 6.3V 20% 1210 | Taiyo Yuden JMK325BJ476MM-T
3 | 1 | C3 | Cap., X5R 4.7uF 16V 20% 0805 | Taiyo Yuden EMK212BJ475MG
4 | 1 | C4 | Cap., X7R 0.1uF 25V 10% 0603 | AVX 06033C104KAT2A
5 | 1 | L1 | Inductor, 2.2uH IHLP-2020CZ-01 | VISHAY IHLP-2020CZ-ER 2R2M01
6 | 1 | R2 | Res., Chip 24.3K 0.06W 1% 0603 | Vishay CRCW060324K3FKEA
7 | 1 | R9 | Res., Chip 36.5K 0.06W 1% 0402 | Vishay CRCW040236K5FKED
8 | 1 | U1 | I.C., Volt. Reg. DFN(12)(DD)3MMX3MM | Linear Tech. Corp. LTC3600EDD
ADDITIONAL DEMO BOARD CIRCUIT COMPONENTS:
1 | 1 | CIN1 | Cap., Tant. 3.3uF 35V 20% 6032 | AVX TAJW335M035R
2 | 1 | CIN3 | Cap., X5R 22uF 16V 20% 1210 | TDK C3225X5R1C226M
3 | 2 | COUT2,COUT3 | Cap., 1210
4 | 1 | C1 | Cap., NPO 68pF 50V 10% 0603 | AVX 06035A680KAT1A
5 | 1 | C2 | Cap., 0402
6 | 1 | C5 | Cap., X7R 0.01uF 16V 20% 0402 | AVX 0402YC103MAT2A
7 | 1 | C6 | Cap., 0805
8 | 1 | RSD | Res., Chip 1M 0.06W 5% 0603 | Vishay CRCW06031M00JNEA
9 | 1 | R1 | Res., Chip 16.2K 0.06W 1% 0603 | Vishay CRCW060316K2FKEA
10 | 1 | R3 | Res., Chip 35K7 0.06W 1% 0603 | Vishay CRCW060335K7FKEA
11 | 1 | R4 | Res., Chip 66.5K 0.06W 1% 0603 | Vishay CRCW060366K5FKEA
12 | 1 | R5 | Res., 0603
13 | 1 | R6 | Res., Chip 56K 0.06W 5% 0603 | Vishay CRCW060356K0JKEA
14 | 1 | R7 | Res., Chip 100K 0.06W 5% 0603 | Vishay CRCW0603100KJNEA
15 | 1 | R8 | Res., 0402
16 | 2 | R10, R11 | Res., 0603
17 | 1 | R12 | Res/jumper, Chip 0 Ohm 1/8W 1AMP 0805 | Vishay CRCW08050000ZOEA
HARDWARE-FOR DEMO BOARD ONLY:
1 | 7 | E1-E7 | Turret, Testpoint .062 Thick Brd. | Mill Max 2501-2-00-80-00-00-07-0
2 | 4 | JP1-JP3,JP5 | Jumper, 2 Pins 2mm Ctrs. | Samtec TMM-102-02-L-S
3 | 1 | JP6 | Samtec\TMM-102-02-L-S S
4 | 3 | JP7-JP9 | Headers, Sgl. Row 3 Pins 2mm Ctrs. | Samtec TMM-103-02-L-S
5 | 1 | JP10 | Headers, Dbl. Row 2 x 3 2mm Ctrs. | Samtec TMM-103-02-L-D
6 | 5 | XJP2,XJP7-XJP10 | Shunt, 2mm Ctrs. | Samtec 2SN-BK-G
7 | 1 |  | STENCIL | STENCIL DC1667A