## DC1675A
Item | Qty | Reference | Part Description | Manufacturer / Part # | Kit Qty | Pkg Qty | Balance | Parts/Purch.
0
REQUIRED CIRCUIT COMPONENTS: |  |  |  |  | 0
1 | 12 | CIN1,CIN2,CIN3,CIN4,CIN5,CIN6,CIN11, | Cap., X5R 10uF 16V 10%,1210 | AVX, 1210YD106KAT2A | 0
|  | CIN12,CIN13,CIN14,CIN15,CIN16 |  |  | 0
2 | 3 | CIN7,CIN8,CIN9 | Cap., OSCON 180uF 16V 20% | SANYO 16SVP180MX | 0
3 | 6 | COUT1,COUT4,COUT7,COUT22, | Cap., X5R 100uF 6.3V 10%,1210 | AVX, 12106D107KAT2A | 0
|  | COUT25,COUT28 |  |  | 0
4 | 12 | COUT2,COUT3,COUT5,COUT6, | Cap., POSCAP 330uF 2.5V 20% | SANYO 2R5TPE330M9 | 0
|  | COUT8,COUT9,COUT23,COUT24, |  |  | 0
|  | COUT26,COUT27,COUT29,COUT30 |  |  | 0
5 | 3 | COUT10,COUT11,C63 | Cap., X7R 1uF 25V 10%,0805 | AVX, 08053C105KAT9A | 0
6 | 1 | C1 | Cap., NPO 100pF 16V 10%,0603 | AVX, 0603YA101KAT2A | 0
7 | 2 | C3,C67 | Cap., X7R 1uF 16V 10%,0603 | AVX, 0603YC105KAT
8 | 2 | C4,C78 | CAP., NPO 22pF 16V 10% 0603 | AVX, 0603YA220KAT | 0
9 | 1 | C5 | Cap., X7R 0.0022uF 50V 10%,0603 | AVX, 06035C222KAT2A | 0
10 | 15 | C10,C24,C25,C26,C40,C53, | Cap., X5R 0.1uF 25V 5%,0603 | AVX 06033D104JAT2A | 0
|  | C55,C56,C62,C69,C73,C77, |  |  | 0
|  | C79,C80,C86 |  |  | 0
11 | 2 | C11,C74 | Cap., X5R 4.7uF 10V 10%,0805 | AVX, 0805ZD475KAT | 0
12 | 6 | C21,C22,C23,C81,C82,C83 | Cap., NPO 1000pF 25V 5%,0603 | AVX, 06033A102JAT2A | 0
13 | 3 | C44,C57,C58 | Cap., X7R 0.01uF 50V 10%,0603 | AVX, 06035C103KAT2A | 0
14 | 1 | C52 | Cap., NPO 100pF 50V 5%,1206 | AVX, 12065A101JAT2A | 0
15 | 5 | C54,C61,C65,C66,C68 | Cap., X7R 4.7uF 25V 10%,1206 | AVX, 12063C475KAT | 0
16 | 1 | C60 | Cap., X5R 0.47uF 16V 10%,0603 | AVX 0603YD474KAT2A
17 | 1 | C64 | Cap., NPO 10pF 25V 5%,0603 | AVX, 06033A100JAT
18 | 2 | C70,C71 | Cap., X7R 10uF 16V 10%,1206 | AVX, 1206YC105KAT
19 | 6 | D1,D2,D3,D8,D9,D10 | Schottky Diode, 30V | Central Semi. CMDSH-3
20 | 1 | D4 | Zener Diode, 5.1V | On Semi. MMBZ5231BLT1G
21 | 1 | D5 | Schottky Diode | Diodes Inc. BAT54S
22 | 2 | D6,D7 | Diode Schotkky, 40V | Diodes Inc. B0540W-7 | 0
23 | 6 | L1,L2,L3,L4,L5,L6 | Inductor, 0.33uH | Wurth, 744308033 | 0
24 | 1 | L7 | Inductor, 10uH | Sumida,CLS62RC-100 | 0
25 | 1 | L8 | Inductor, 10uH, CMD series | SUMIDA, CMD4D08NP-100MC | 0
26 | 6 | Q1,Q5,Q9,Q17,Q21,Q25 | N Chanel Pwr MOSFET, | RENESAS, RJK0305DPB | 0
27 | 12 | Q3,Q4,Q7,Q8,Q11,Q12,Q19, | N Chanel Pwr MOSFET, | RENESAS, RJK0330DPB | 0
|  | Q20,Q23,Q24,Q27,Q28 |  |  | 0
28 | 1 | Q13 | NPN Transistors, SOT23 | Zetex, FMMT619TA | 0
29 | 2 | Q14, Q15 | Mosfet, N-Channel 30V | Siliconix, SUD50N03-09P | 0
30 | 1 | Q16 | PNP Transistors, SOT23 | Zetex, FMMT718TA | 0
31 | 6 | RSNS1,RSNS2,RSNS3,RSNS4, | Res., Chip, 0.001, 1%, 2010_kelvin | VISHAY, WSL20101L000FEA | 0
|  | RSNS5,RSNS6 |  |  | 0
32 | 1 | R1 | Res., Chip, 30.1K, 1%, 0603 | VISHAY, CRCW060330K1FKEA | 0
33 | 1 | R2 | Res., Chip, 20.0K, 1%, 0603 | VISHAY, CRCW060320K0FKEA | 0
34 | 20 | R3,R13,R27,R28,R29,R35,R45,R87 | Res., Chip, 0, 0603 | VISHAY, CRCW06030000Z0EA | 0
|  | R90,R96,R104,R107,R108,R121,R123, |  |  | 0
|  | R125,R131,R132,R133,R134 |  |  | 0
35 | 2 | R4,R92 | Res., Chip, 66.5, 1%, 0603 | VISHAY,CRCW060366R5FKEA | 0
36 | 1 | R5 | Res., Chip, 35.7K, 1%, 0603 | VISHAY, CRCW060335K7FKEA | 0
37 | 2 | R6,R8 | Res., Chip, 10, 1%, 0603 | VISHAY, CRCW060310RFKEA | 0
38 | 1 | R7 | Res., Chip, 4.87K, 1%, 0603 | VISHAY, CRCW06034K87FKEA | 0
39 | 2 | R9,R106 | Res., Chip, 27,4K, 1%,0603 | VISHAY, CRCW060327K4FKEA | 0
40 | 2 | R10,R95 | Res., Chip, 2.2, 1%, 0603 | VISHAY, CRCW06032R20FNEA | 0
41 | 3 | R11,R61,R93 | Res., Chip, 100K, 1%, 0603 | VISHAY, CRCW0603100KFKEA | 0
42 | 12 | R21,R22,R23,R24,R25,R26, | Res., Chip, 100, 1%, 0603 | VISHAY, CRCW0603100RFKEA | 0
|  | R112,R113,R114,R115,R116,R117 |  |  | 0
43 | 2 | R47,R122 | Res., Chip, 28K, 1%, 0603 | VISHAY, CRCW060328KFKEA
44 | 1 | R69 | Res., Chip, 390K, 1%, 0603 | VISHAY, CRCW0603390K0FKEA | 0
45 | 1 | R70 | Res., Chip, 110K, 1%, 0603 | VISHAY, CRCW0603110K0FKEA | 0
46 | 2 | R71,R74 | Pot. 11 Turns 50K | Bourns 3313J-1-503E | 0
47 | 1 | R77 | Pot. 3386-3/8 Square | Bourns 3386P-1-503LF | 0
48 | 1 | R72 | Res., Chip, 1.5K, 1%, 0603 | VISHAY, CRCW06031K50FKEA | 0
49 | 1 | R75 | Res., Chip, 7.5K, 1%, 0603 | VISHAY, CRCW06037K50FKEA | 0
50 | 1 | R76 | Res., Chip, 1K, 1%, 0603 | VISHAY, CRCW06031K0FKEA | 0
51 | 1 | R78 | Res., Chip, 2K, 1%, 0603 | VISHAY, CRCW06032K00FKEA | 0
52 | 4 | R79,R80,R81,R82 | Res., Chip, 0.010 0.5W 1% | VISHAY, WSL2010R0100FEA | 0
53 | 1 | R83 | Res., Chip, 115K, 1%, 0603 | VISHAY, CRCW0603115KFKEA | 0
54 | 1 | R84 | Res., Chip, 13.3K, 1%, 0603 | VISHAY, CRCW060313K3FKEA | 0
55 | 1 | R86 | Res., Chip, 30.1K, 1%, 0603 | VISHAY, CRCW060330K1FKEA | 0
56 | 1 | R89 | Res., Chip, 10K, 1%, 0603 | VISHAY, CRCW060310K0FKEA | 0
57 | 1 | R98 | Res., Chip, 30.9K, 1%, 0603 | VISHAY, CRCW060330K9FKEA | 0
58 | 2 | U2,U1 | I.C.,Volt. Reg.,38pin 7 X 5 QFN | Linear Tech., LTC3829EUHF | 0
59 | 1 | U3 | I.C., Low Pwr Timer | TI, TLC555ID (4 tubes@75) | 0
60 | 1 | U4 | I.C., Volt. Reg. | Linear Tech. Corp. LT1930ES5 | 0
61 | 1 | U5 | I.C., Dual Op-Amp | Linear Technology Corp. LT1361CS8 | 0
62 | 1 | U6 | I.C., LT1761ES5, SOT23 | Linear Tech. Corp. LT1761ES5-SD | 0
63 | 1 | U7 | I.C., Feedback Amp | Linear Tech. Corp. LT1210CR | 0
64 | 1 | VR1 | I.C., Volt. Ref. | Linear Tech. Corp. LT1004CS8-1.2 | 0
0
ADDITIONAL CIRCUIT COMPONENTS: |  |  |  |  | 0
0
65 | 0 | COUT16,COUT17,COUT18,COUT19, | Cap., 1210 OPT |  | 0
|  | COUT20,COUT21 |  |  | 0
66 | 0 | COUT12,COUT13,COUT14,COUT15 | Cap., 7343, OPT |  | 0
|  | COUT31,COUT32,COUT33,COUT34 |  |  | 0
67 | 0 | RNTC1,C1,RNTC2,R12,R36,R41,C41, | OPT |  | 0
|  | R42,R51,C51,R52,R53,R54,R55 |  |  | 0
|  | R56,R57,R58,R59,R60,C72,R73,C75,C76 |  |  | 0
|  | C84,R85,C85,R88,R91,R94,R97,R99,R100, |  |  | 0
|  | R101,R102,R103,R105,R109,R110,R111 |  |  | 0
|  | R118,R119,R120,R124,R126,R127,R128 |  |  | 0
|  | R129,R130,R135 |  |  | 0
68 | 0 | C59 | Cap., 1206, OPT |  | 0
69 | 0 | Q2,Q6,Q10,Q18,Q22,Q26 | Mosfet, OPT |  | 0
0
HARDWARE-FOR DEMO BOARD ONLY: |  |  |  |  | 0
0
70 | 4 | J1,J2,J3,J4, | STUD, TEST PIN | PEM KFH-032-10 | 0
71 | 8 | (J1,J2,J3,J4,) X 2 | NUT, BRASS NUTS # 10-32 | ANY #10-32 | 0
72 | 4 | J1,J2,J3,J4, | RING, LUG RING # 10 | KEYSTONE #10 | #VALUE!
73 | 4 | J1,J2,J3,J4, | WASHER, TIN PLATED BRASS | ANY #10 | 1
74 | 15 | E1-E14, E17 | Turret, Testpoint , 091" | Mill Max 2501-2-00-80-00-00-07-0
75 | 5 | JP1,JP2,JP3,JP5,JP6 | Headers, 3 Pins 2mm Ctrs. | Samtec TMM-103-02-L-S
76 | 1 | JP4 | Headers, 4 Pins 2mm Ctrs. | Samtec TMM-104-02-L-S
77 | 6 | XJP1,XJP2,XJP3,XJP4,XJP11,XJP12 | Shunt, 2mm Ctrs. | Samtec 2SN-BK-G
78 | 2 | J5,J6 | CONN.VERT PC-MNT BNC 50-OHM | CONNEX 112404
79 | 4 |  | STAND-OFF, NYLON 0.5" tall | KEYSTONE, 8833(SNAP ON)