## DC1739B-C
Item | Qty | Reference | Part Description | Manufacturer / Part # |  | Balance | Parts/Purch.
REQUIRED CIRCUIT COMPONENTS
1 | 1 | C1 | CAP., AL., TH,100uF, 50V, ME-PX series | SUNCON, 50ME100PX
2 | 4 | C2,C3,C4,C5 | CAP., X7R, 10uF, 50V, 10%, 1210 | MURATA, GRM32ER71H106KA12
3 | 1 | C6 | CAP., C0G, 47pF, 200V, 5%, 1206 | AVX, 12062A470JAT2A
4 | 1 | C7 | CAP., C0G, 15pF, 200V, 5%, 0805 | AVX, 08052A150JAT2A
5 | 2 | C8,C9 | CAP., POSCAP, 68uF, 16V, 20%, 7343 | SANYO, 16TQC68M
6 | 1 | C10 | CAP., X7R, 2.2nF, 630V, 5%, 1206 | MURATA, GRM31A7U2J222JW31
7 | 2 | C12,C27 | CAP., X7R, 10uF, 16V, 20%, 1206 | MURATA, GRM31CR71C106MA12
8 | 1 | C13 | CAP., X7R, 1.0uF, 100V, 10%, 1206 | MURATA, GRM31CR72A105KA01
9 | 1 | C14 | CAP., X7R, 0.1uF, 250V, 10%, 1206 | MURATA, GRM31CR72E104KW03
10 | 1 | C16 | CAP., C0G, 1000pF, 25V, 5%, 0402 | TDK, C1005C0G1E102J
11 | 3 | C17,C20,C35 | CAP., X7R, 0.1uF, 25V, 10%, 0603 | AVX, 06033C104KAT2A
12 | 1 | C18,C33 | CAP., C0G, 2200pF, 50V, 5%, 0603 | MURATA, GRM1885C1H222JA01D
13 | 1 | C19 | CAP., X7R, 12nF, 50V,10%, 0805 | AVX, 08055C123KAT2A | 0
14 | 2 | C21,C23 | CAP., X7R, 1.0uF, 16V 10%, 0805 | MURATA, GRM21BR71C105KA01L
15 | 2 | C22 | CAP., C0G, 220pF, 25V, 5%, 0603 | AVX, 06033A221JAT2A
16 | 1 | C24 | CAP., X7R, 2200pF, 250V, 10%, 1812 | MURATA, GA343QR7GD222KW01L
17 | 1 | C25 | CAP., COG, 0.033uF, 25V, 5%, 0805 | TDK, C2012C0G1E333J
18 | 1 | C28 | CAP., X7R, 0.010uF, 50V, 10%, 0603 | AVX, 06035C103KAT2A
19 | 1 | C29 | CAP., X7R, 0.033uF, 25V, 10%, 0603 | AVX, 06033C333KAT2A
20 | 1 | C32 | CAP., C0G, 47pF, 25V, 5%, 0603 | AVX, 06033A470JAT2A
21 | 2 | C37,C44 | CAP., C0G, 1000pF, 25V, 5%, 0603 | AVX, 06033A102JAT2A
22 | 1 | C36 | CAP., X7R, 1500pF, 50V,10%, 0402 | AVX, 04025C152KAT2A
23 | 1 | C39 | CAP., X7R, 1.0uF, 50V, 10%, 0805 | MURATA, GRM21BR71H105KA12
24 | 1 | D1 | DIODE ULTRA FAST 1A 200V SMP | Vishay, ES1PD-M3 / 84A
25 | 2 | D3,D5 | DIODE SCHOTTKY 40V 0.4A SOD323 | DIODES INC., ZHCS400TA
26 | 1 | L1 | INDUCTOR, 0.56uH 20% | VISHAY, IHLP2525EZERR56M01
27 | 1 | L4 | INDUCTOR, 16uH | CHAMPS PQA2050-16-LTC
28 | 1 | Q1 | MOSFET N-CH 60V POWERPAK-SO-8 | INFINEON, BSC028N06NS
29 | 1 | Q3 | MOSFET N-CH POWERPAK-SO-8 | INFINEON, BSC057N08NS3G
29 | 1 | Q4 | MOSFET N-CH 150V POWERPAK-SO-8 | INFINEON, BSC190N15NS3
30 | 1 | Q5 | MOSFET, P-CH, IRF6217, SO-8 | IR, IRF6217TR
31 | 1 | Q6 | MOSFET, N-CH, SUPER SOT23 | FAIRCHILD, 2N7002
32 | 1 | R1 | RES., CHIP, 12.4, 1/4W, 1%, 1206 | VISHAY, CRCW120612R4FKEA
33 | 2 | R4 | RES., CHIP, 15K, 1W 2512 | VISHAY, CRCW251215KJNEG
34 | 1 | R7,R37 | RES., CHIP, 909, 1/8W, 1%, 0805 | VISHAY, CRCW0805909RFKEA
35 | 1 | R10 | RES., CHIP, 0.005, 1W, 1%, 2512 | Panasonic, ERJ-M1WTF5M0U
36 | 1 | R11 | RES., CHIP, 51.1, 1/8W, 1%, 0805 | VISHAY, CRCW080551R1FKEA
37 | 1 | R14 | RES., CHIP, 0.004, 3W, 5%, 1225 | SUSUMU, KRL6432D-C-R004-F-T5
38 | 1 | R17 | RES., CHIP, 28.7K, 1/8W, 1%, 0805 | VISHAY, CRCW080528K7FKEA
39 | 1 | R18 | RES., CHIP, 100K, 1/8W, 5%, 0805 | VISHAY, CRCW0805100KJNEA
40 | 4 | R19,R20,R23,R24 | RES., CHIP, 100, 1/16W, 1%, 0402 | VISHAY, CRCW0402100RFKEA
41 | 1 | R22 | RES., CHIP, 1.82K, 1/4W, 1%, 1206 | VISHAY, CRCW12061K82FKEA
42 | 1 | R25 | RES., CHIP, 10K, 1/10W, 1%, 0603 | VISHAY, CRCW060310K0FKEA
43 | 1 | R26 | RES., CHIP, 2.21K, 1/10W, 1%, 0603 | VISHAY, CRCW06032K21FKEA
44 | 1 | R27 | RES., CHIP, 0.750, 1/3W, 1%, 0805 | SUSUMU, RL1220S-R75-F
Item | Qty | Reference | Part Description | Manufacturer / Part # |  | Balance | Parts/Purch.
REQUIRED CIRCUIT COMPONENTS (continued)
45 | 1 | R29 | RES., CHIP, 20.0K, 1/10W, 1%, 0603 | VISHAY, CRCW060320K0FKEA
46 | 1 | R35 | RES., CHIP, 1.82K, 1/10W, 1%, 0603 | VISHAY, CRCW06031K82FKEA
47 | 1 | R36 | RES., CHIP, 11.5K, 1/10W, 1%, 0603 | VISHAY, CRCW060311K5FKEA
48 | 1 | R38,R39,R56 | RES., CHIP, 100, 1/10W, 1%, 0603 | VISHAY, CRCW0603100RFKEA
48 | 1 | R40 | RES., CHIP,464K, 1/10W, 1%, 0603 | VISHAY, CRCW0603464KFKEA
49 | 1 | R41 | RES., CHIP, 14.7K, 1/10W, 1%, 0603 | VISHAY, CRCW060314K7FKEA
49 | 1 | R42 | RES., CHIP, 78.7K, 1/10W, 1%, 0603 | VISHAY, CRCW060378K7FKEA
50 | 1 | R44 | RES., CHIP,102K, 1/10W, 1%, 0603 | VISHAY, CRCW0603102KFKEA
51 | 1 | R46 | RES., CHIP, 60.4K, 1/10W, 1%, 0603 | VISHAY, CRCW060360K4FKEA
52 | 1 | R47 | RES., CHIP, 15.0K, 1/10W, 1%, 0603 | VISHAY, CRCW060315K0FKEA
53 | 1 | R48 | RES., CHIP, 4.99K, 1/10W, 1%, 0603 | VISHAY, CRCW06034K99FKEA
54 | 1 | R49 | RES., CHIP, 1.87K, 1/10W, 1%, 0603 | VISHAY, CRCW06031K87FKEA
55 | 1 | R50 | RES., CHIP, 604, 1/10W, 1%, 0603 | VISHAY, CRCW0603604RFKEA
56 | 1 | R51 | RES., CHIP, 16.2K, 1/10W, 1%, 0603 | VISHAY, CRCW060316K2FKEA
57 | 1 | R52 | RES., CHIP, 21.5k, 1/10W,1%, 0603 | VISHAY, CRCW060321K5FNEA
58 | 1 | R53 | RES., CHIP, 8.25K, 1/10W, 1%, 0603 | VISHAY, CRCW06038K25FKEA
49 | 1 | T1 | TRANSFORMER, 3T:6T | CHAMPS, G45R2-0603-xx
50 | 1 | T3 | TRANSFORMER, 1.25T:1T | COILCRAFT, CT8281-BL
51 | 1 | U1 | I.C. LTC3765EMSE, MSOP-16PIN | LINEAR TECH., LTC3765EMSE
52 | 1 | U2 | I.C. LTC3766EGN28, SSOP-GN28 | LINEAR TECH., LTC3766EGN
ADDITIONAL DEMO BOARD CIRCUIT COMPONENTS
53 | 0 | C42,C43 | CAP., OPT, 0402 | OPT
54 | 0 | C15,C30,C31,C41 | CAP., OPT, 0603 | OPT
55 | 0 | C38,C40 | CAP., OPT, 0805 | OPT
56 | 1 | C26 | 0 ohm jumper 0603 | VISHAY, CRCW06030000Z0EA
57 | 0 | C11,C34 | CAP., OPT, 1206 | OPT
58 | 1 | D2 | DIODE 4148 SOD323 | DIODES INC., 1N4148WS
59 | 0 | D4 | DIODE OPT 220AA | OPT
60 | 0 | D7,D8,D9,D10 | DIODE OPT SOD323 | OPT
61 | 0 | D11 | DIODE OPT SOT23 | OPT | 0
62 | 0 | L5 | INDUCTOR, OPT 1608 | OPT
63 | 0 | Q2 | MOSFET OPT POWERPAK-SO-8 | OPT
64 | 0 | Q7,Q9 | Transistor, NPN, OPT SOT23 | OPT
65 | 0 | Q8 | Transistor, NPN/PNP, OPT SOT23-6 | OPT
66 | 12 | R8,R9,R21,R28,R30-R34,R45,R54,R59 | 0 ohm jumber 0402 | VISHAY, CRCW04020000Z0ED
67 | 1 | R6 | 0 ohm jumber 0603 | VISHAY, CRCW06030000Z0ED
68 | 0 | R2,R3,R12,R43,R58 | RES., OPT, 0402 | OPT
69 | 0 | R55,R57,R60 | RES., OPT, 0805 | OPT
70 | 0 | T4 | TRANSFORMER, OPT | OPT | 0
HARDWARE FOR DEMO BOARD ONLY
71 | 5 | E1,E2,E3,E4,E5 | TESTPOINT, TURRET, .090" pbf | MILL-MAX, 2501-2-00-80-00-00-07-0
72 | 4 | J1,J2,J3,J4 | Connector, Banana Jack | Keystone, 575-4
73 | 4 | MTGS at 4 corners | STANDOFF, NYLON .5 1/2" | KEYSTONE, 8833(SNAP-ON)