## DC1775A
Item | Qty | Reference | Part Description | Manufacturer / Part #
REQUIRED CIRCUIT COMPONENTS:
1 | 1 | B1 | RECTIFIER, BRIDGE GP 600V 0.8A MINIDIP | DIODES INC., HD06-T
2 | 1 | C1 | Cap., MKP 0.047uF 310VAC 20% | VISHAY, BFC233921473
3 | 1 | C2 | Cap., POLY 220nF 450V 10% | RUBYCON, 450MMK224K
4 | 1 | C3 | Cap., Polyester Film 47nF 400V 10% | Vishay, BFC237051473
5 | 2 | C4,C5 | Cap., Alum 330uF 50V 20% RADIAL | PANASONIC, EEU-FR1H331L
6 | 1 | C6 | Cap., Ceramic 10uF 50V 10% 1210 | MURATA, GRM32ER71H106KA12L
7 | 1 | C7 | Cap., Y5U 2200pF 400VAC 20% | VISHAY, 440LD22-R
8 | 1 | C8 | Cap., NPO 4.7pF 50V +/-.25PF 0603 | AVX, 06035A4R7CAT2A
9 | 1 | C9 | Cap., X5R 2.2uF 16V 20% 0603 | TDK, C1608X5R1C225M
10 | 2 | C10,C13 | Cap., X7R 0.1uF 16V 10% 0603 | AVX, 0603YC104KAT2A
11 | 1 | C11 | Cap., X5R 4.7uF 25V 10% 0805 | AVX, 08053D475KAT2A
12 | 1 | C12 | Cap., X7R 0.022uF 25V 10% 0603 | AVX 06033C223KAT1A
13 | 1 | D1 | DIODE, SCHOTTKY 1A/200V POWERDI-123 | DIODES INC., DFLS1200-7
14 | 2 | D2,D6 | DIODE, SWITCH 400MA 150V SOD123 | DIODES INC., BAV20W-7-F
15 | 1 | D3 | DIODE, ZENER 1.5 WATT | CENTRAL SEMI, CMZ5938B TR
16 | 1 | D4 | TVS UNIDIRECT 600W 170V SMB | DIODES INC., SMBJ170A-13-F
17 | 1 | D5 | DIODE, ULTRA FAST RECOVERY RECTIFIER SOD123 | CENTRAL SEMI., CMMR1U-06
18 | 1 | F1 | FUSE, 1A | COOPER BUSSMANN, 1025FA1-R
19 | 1 | L1 | IND, 750uH | WURTH, 750311431
20 | 1 | L2 | IND, 39mH COMMON MODE CHOKE | WURTH, 744821039
21 | 1 | Q1 | Mosfet N-Chan., 650V/7A TO-220F | Fairchild Semi., FQPF7N65C
22 | 1 | Q2 | TRANS., PNP 40V 300MW SMD SOT23-3 | DIODES INC., MMBT3906-7-F
23 | 2 | R1,R2 | Res., Chip 249 0.5W 1% 1210 | VISHAY, CRCW1210249RFKEA
24 | 2 | R3,R21 | Res., Chip 100K 0.06W 5% 0603 | YAGEO, RC0603JR-07100KL
25 | 1 | R4 | Res., Chip 8.06K 0.25W 1% 1206 | YAGEO, RC1206FR-078K06L
26 | 2 | R5,R17 | Res., Chip 20 OHM 0.06W 5% 0603 | YAGEO, RC0603JR-0720RL
27 | 1 | R6 | Res., Chip 4.53K 0.06W 1% 0603 | YAGEO, RC0603FR-074K53L
28 | 4 | R7,R8,R12,R13 | Res., Chip 499K 0.25W 1% 1206 | YAGEO, RC1206FR-07499KL
29 | 1 | R9 | Res., Chip 130K 0.25W 1% 1206 | VISHAY, CRCW1206130KFKEA
30 | 1 | R10 | Res., Chip 2K 0.06W 5% 0603 | YAGEO, RC0603JR-072KL
31 | 1 | R11 | Res., Chip 590K 0.06W 1% 0603 | VISHAY, CRCW0603590KFKEA
32 | 1 | R14 | Res., Chip 100K 0.25W 5% 1206 | VISHAY, CRCW1206100KJNEA
33 | 1 | R15 | Res., Chip 32.4K 0.06W 1% 0603 | VISHAY, CRCW060332K4FKEA
34 | 1 | R16 | Res., Chip 3.48K 0.06W 1% 0603 | YAGEO, RC0603FR-073K48L
35 | 1 | R18 | Res., Chip 40.2K 0.06W 1% 0603 | VISHAY, CRCW060340K2FKEA
36 | 1 | R19 | Res., Chip 15K 0.06W 5% 0603 | YAGEO, RC0603JR-0715KL
37 | 1 | R20 | Res., Chip 0.1 OHM 0.25W 1% 1206 | YAGEO, PT1206FR-070R1L
38 | 1 | R22 | Res., Chip 10.7K 0.06W 1% 0603 | VISHAY, CRCW060310K7FKEB
39 | 1 | T1 | XFMR., 700uH, 10kHz +/- 10% | WURTH ELEKTRONIK, 7508111417
40 | 1 | U1 | IC, DUAL TRAIC DMMABLE OFFLINELED DRIVER | LINEAR TECH., LT3799EMSE#PBF
41 | 1 | V1 | VARISTOR 320V RMS 13.5MM RADIAL | VISHAY, VDRS10P320BSE
42 | 1 |  | FAB, 1775A Rev4.pcb | DEMO CIRCUIT 1775A
ADDITIONAL DEMO BOARD CIRCUIT COMPONENTS:
HARDWARE-FOR DEMO BOARD ONLY:
1 | 4 | E1,E2,E4,E5 | Turret, Testpoint | Mill Max, 2501-2-00-80-00-00-07-0
2 |  |  | STENCIL (TOP & BOTTOM) | STENCIL DC1775A