## Sheet1
Item | Qty | Reference | Part Description | Manufacture / Part # | Kit Qty | Pkg Qty | Bal. | Parts/Purch.
|  |  |  | NUMBER OF BOARDS = | 300
1 | 1 | C1 | CAP., CHIP X7R 1500pF 50V | AVX 08055C152MAT2S 0805 | 300 | 500 | 200
2 | 0 | C2 | CAP., OPTIONAL |  | 0 |  | 0
3 | 1 | C3 | CAP., CHIP Y5U 10uF 50V | MARCON THCR60E1H106ZT 2220 | 300 | 550 | 250 | 1360
4 | 1 | C4 | CAP., CHIP X7R .33uf 16V | AVX 0805YC334MAT2S 0805 | 300 | 600 | 300
5 | 1 | C5 | CAP., TANT TPS 100uF 10V | AVX TPSD107M010R0100 CASE-D | 300 | 450 | 150
6 | 1 | C6 | CAP., CHIP Y5V 0.47uF 25V | AVX 12063G474MAT3S 1206 | 300 | 500 | 200
7 | 0 | C7 | CAP., OPTIONAL |  | 0 |  | 0
8 | 1 | D1 | DIODE, SMT MBRD835L | MOTOROLA MBRD835L DPAK | 300 | 370 | 70 | (Tape only)
9 | 1 | D2 | DIODE, 1N914 | MOTOROLA MMBD914LT1 SOT23 | 300 | 650 | 350
10 | 0 | D3 | DIODE, OPTIONAL |  | 0 |  | 0
11 | 5 | E1-E5 | TURRET, PAD | MILL- MAX 2501-2 PAD.092 | 1500 | 2000 | 500
12 | 0 | R1 | RES., OPTIONAL |  | 0 |  | 0
13 | 1 | R2 | RES., CHIP 5.36K 1/8W 1% | TAD CR10-5361F-T 0805 | 300 | 500 | 200
14 | 1 | R3 | RES., CHIP 4.99K 1/8W 1% | TAD CR10-4991F-T 0805 | 300 | 425 | 125
15 | 1 | R4 | RES., CHIP 2.74K 1/8W 1% | TAD CR10-2741F-T 0805 | 300 | 500 | 200
16 | 1 | L1 | INDUCTOR, 6.8uH 20% | COILCRAFT DO3316P-682 | 300 | 335 | 35 | (2 Reels)
17 | 1 | J1 | HEADER, .079" CENTER 2PIN | COMM CON 2802S-02-G2 | 300 | 500 | 200
18 | 1 | J1 | SHUNT, .079" CENTER 2PIN | COMM CON CCIJ2MM-138-G | 300 | 500 | 200
19 | 1 | U1 | IC., LINEAR LT1374CS | LINEAR TECH. LT1374CS SO8 | 300 | 60 | -240 | (Ship Short)
20 | 1 |  | PRINTED CIRCUIT BOARDS | DEMO BOARD DC188A | 300 | 300 | 0
21 | 1 |  | STENCIL | STENCIL DC188A | 1 | 1 | 1
NOTE: ON U1 (LT1374CS) SHORTAGES, PLEASE MASK LOCATION
[7 empty] | Total | 1360