## 1953ACF-3
Item | Qty | Reference | Part Description | Manufacturer / Part #
REQUIRED CIRCUIT COMPONENTS:
1 | 9 | C1,C2,C3,C4,C5,C6,C7,C8,C14 | CAP, CHIP, X5R, 10µF, ±20%, 6.3V, 0603 | TDK, C1608X5R0J106M
2 | 8 | C12,C17,C20,C24,C28,C30,C32,C34 | CAP, CHIP, X5R, 33µF, ±20%, 6.3V, 0805 | TDK, C2012X5R0J336M
3 | 8 | L1-L8 | IND, SMT, 2.2µH, 21mΩ, ±20%, 3.7A, 4mmX4mm | COILCRAFT, XFL4020-222M
4 | 3 | R2,R10,R47 | RES, CHIP, 1.02MΩ, ±1%, 1/16W, 0402 | VISHAY, CRCW04021M02FKED
5 | 1 | R3 | RES, CHIP, 324KΩ, ±1%, 1/16W, 0402 | VISHAY, CRCW0402324KFKED
6 | 2 | R6,R15 | RES, CHIP, 1.00MΩ, ±1%, 1/16W, 0402 | VISHAY, CRCW04021M00FKED
7 | 1 | R7 | RES, CHIP, 365KΩ, ±1%, 1/16W, 0402 | VISHAY, CRCW0402365KFKED
8 | 1 | R11 | RES, CHIP, 475KΩ, ±1%, 1/16W, 0402 | VISHAY, CRCW0402475KFKED
9 | 1 | R17 | RES, CHIP, 665KΩ, ±1%, 1/16W, 0402 | VISHAY, CRCW0402665KFKED
10 | 2 | R22,R32 | RES, CHIP, 806KΩ, ±1%, 1/10W, 0402 | VISHAY, CRCW0402806KFKED
11 | 1 | R25 | RES, CHIP, 649KΩ, ±1%, 1/10W, 0402 | VISHAY, CRCW0402649KFKED
12 | 1 | R30 | RES, CHIP, 715KΩ, ±1%, 1/10W, 0402 | VISHAY, CRCW0402715KFKED
13 | 1 | R37 | RES, CHIP, 232KΩ, ±1%, 1/16W, 0402 | VISHAY, CRCW0402232KFKED
14 | 1 | R39 | RES, CHIP, 464KΩ, ±1%, 1/16W, 0402 | VISHAY, CRCW0402464KFKED
15 | 1 | R44 | RES, CHIP, 255KΩ, ±1%, 1/16W, 0402 | VISHAY, CRCW0402255KFKED
16 | 1 | U1 | 8-CHANNEL PARALLELABLE 1A BUCK DC/DCs | LINEAR TECH., LTC3374EUHF
ADDITIONAL DEMO BOARD CIRCUIT COMPONENTS:
17 | 9 | C9,C10,C13,C15,C18,C21,C22,C25,C26 | CAP, CHIP, X5R, 22µF, ±20%, 6.3V, 0805 | TAIYO YUDEN, JMK212ABJ226MG
18 | 8 | C11,C16,C19,C23,C27,C29,C31,C33 | CAP, CHIP, NPO, 10pF, ±5%, 50V, 0402 | AVX, 04025A100JAT
19 | 1 | D1 | DIODE, LED, SUPER RED DIFF, 0603 SMD | LUMEX, SML-LX0603SRW-TR
20 | 8 | R1,R4,R8,R12,R20,R27,R34,R42 | RES, CHIP, 20Ω , ±1%, 1/16W, 0402 | VISHAY, CRCW040220R0FKED
21 | 11 | R13,R18,R23,R26,R31,R35,R40,R45,R48,R52,R53 | RES, CHIP, 1KΩ, ±5%, 1/16W, 0402 | VISHAY, CRCW04021K00JNED
22 | 0 | R5,R9,R14,R21,R29,R36,R43 | RES, CHIP, 0Ω JUMPER, 1/16W, 0402 | VISHAY, CRCW04020000Z0ED
23 | 10 | R16,R19,R24,R28,R33,R38,R41,R46,R49,R51 | RES, CHIP, 2.40MΩ, ±5%, 1/16W, 0402 | VISHAY, CRCW04022M40JNED
24 | 0 | R50 | RES, CHIP, 402KΩ, ±1%, 1/16W, 0402 (OPT) | VISHAY, CRCW0402402KFKED
25 | 1 | R52 | RES, CHIP, 470Ω, ±5%, 1/16W, 0402 | VISHAY, CRCW0402470RJNED
26 | 1 | R54 | RES, CHIP, 0Ω JUMPER, 1/16W, 0402 | VISHAY, CRCW04020000Z0ED
HARDWARE-FOR DEMO BOARD ONLY:
27 | 27 | E1-E15,E17,E18,E20,E21,E23-E25,E27,E29,E31,E33,E35 | TURRET, 0.09 DIA | MILL-MAX, 2501-2-00-80-00-00-07-0
28 | 13 | E16,E19,E22,E26,E28,E30,E32,E34,E36-E40 | TURRET, 0.061 DIA | MILL-MAX, 2308-2-00-80-00-00-07-0
29 | 9 | JP1-JP9 | 2mm to HEADER 1X3 , 2mm | SAMTEC, TMM-103-02-L-S
30 | 9 | JP1-JP9 | SHUNT, 2mm | SAMTEC, 2SN-KB-G
31 | 4 |  | STAND-OFF NYLON, 0.375" TALL (SNAP-ON) | KEYSTONE, 8832 (SNAP ON)
32 | 1 |  | FAB, PRINTED CIRCUIT BOARD | DC1953A-3