## Sheet1
Item | Qty | Reference | Part Description | Manufacturer / Part #
REQUIRED CIRCUIT COMPONENTS:
1 | 1 | C2 | Cap., X7R 4.7µF 50V 10% 1206 | TAIYO YUDEN UMK316BJ475KL-T
2 | 1 | C3 | Cap., X5R 0.22µF 16V 10% 0603 | TAIYO YUDEN EMK107BJ224KA-T
3 | 2 | C4,C25 | Cap., X7R 47µF 10V 10% 1210 | MURATA GRM32ER71A476KE15L
4 | 1 | C5 | Cap., X5R 0.1µF 16V 10% 0402 | AVX 0402YD104KAT2A
5 | 1 | C6 | Cap., X7R 1µF 25V 10% 0603 | MURATA GRM188R71E105KA12L
6 | 1 | C13 | Cap., X7R 1000pF 25V 10% 0402 | TDK, C1005X7R1E102K
7 | 1 | R1 | Res., Chip 1M 0.06W 1% 0402 | VISHAY CRCW04021M00FKED
8 | 1 | R3 | Res., 0.02Ω 0.25W 1% 1206 | VISHAY WSL1206R0200FEA
9 | 1 | R4 | Res., Sense, 0.3Ω 2W 1% 0830 | Susumu RL7520WT-R30-F
10 | 2 | R6,R22 | Res., Chip 100K 0.06W 5% 0402 | VISHAY CRCW0402100KJNED
11 | 1 | R7 | Res., Chip 12.4K 0.1W 1% 0603 | VISHAY CRCW060312K4FKEA
12 | 1 | R8 | Res., Chip 49.9K 0.06W 1% 0402 | VISHAY CRCW040249K9FKED
13 | 1 | R9 | Res., Chip 10K 0.06W 5% 0402 | VISHAY CRCW040210K0JNED
14 | 1 | R10 | Res., Chip 16.5K 0.1W 1% 0603 | VISHAY CRCW060316K5FKEA
15 | 1 | U1 | I.C., Switching Reg. QFN(24)(UDD) 3MMX5MM | LINEAR TECH. LT8697EUDD#PBF
ADDITIONAL DEMO BOARD CIRCUIT COMPONENTS:
1 | 1 | C1 | Cap., Alum 22µF 63V 25% | SUN ELECT. 63CE22BS
2 | 1 | C7 | Cap., X7R 4.7µF 50V 10% 1206 | MURATA GRM31CR71H475KA12L
3 | 1 | C8 | Cap., X7R 4.7µF 50V 10% 1206 | TAIYO YUDEN UMK316BJ475KL-T
4 | 0 | C9(OPT) | Cap., 1206
5 | 1 | C10 | Cap., X7R 0.1µF 25V 10% 0603 | TDK C1608X7R1E104K
6 | 2 | C11,C12 | Cap., X7R 1µF 25V 10% 0805 | TDK C2012X7R1E105K
7 | 1 | C14 | Cap., X7R 2.2nF 10V 10% 0603 | AVX 0603ZC222KAT2A
8 | 3 | C15-C17 | Cap., X7R 0.1µF 50V 10% 0402 | TDK C1005X7R1H104K
9 | 1 | FB1 | Ferrite Bead, 0805 | TDK MPZ2012S221AT
10 | 1 | L1 | Inductor, 3.3µH | COILCRAFT XAL5030-332MEC
11 | 1 | L2 | Inductor, 4.7µH | VISHAY IHLP2020BZER4R7M01
12 | 1 | Q1 | Power Mosfet, SOT23 | DIODES INC., ZXMN3A14FTA
13 | 0 | R2,R14 (OPT) | Res., 0402
14 | 2 | R5,R23 | Res., Power, 18Ω, 1W, 1% 2512 | Susumu CPA2512Q18R0FS-T10
15 | 1 | R11 | Res., Chip, 0Ω, 0.25W, 1206 | VISHAY CRCW12060000Z0EA
16 | 0 | R13(OPT) | Res., Chip, 1206
17 | 1 | R15 | Res., Chip, 75K, 0.1W, 1% 0603 | VISHAY CRCW060375K0FKEA
18 | 1 | R16 | Res., Chip, 43.2K, 0.1W, 1% 0603 | VISHAY CRCW060343K2FKEA
19 | 2 | R17,R18 | Res., Chip, 49.9K, 0.1W, 1% 0603 | VISHAY CRCW060349K9FKEA
20 | 1 | R19 | Res., Chip, 10K, 0.1W, 5% 0603 | VISHAY CRCW060310K0JNEA
21 | 1 | R20 | Res., Chip, 2M, 0.1W, 1% 0603 | VISHAY CRCW06032M00FKEA
22 | 2 | R21,R24 | Res., Chip, 2Ω, 0.25W, 5% 1206 | VISHAY CRCW12062R00JNEA
23 | 1 | U2 | I.C., Oscillator, TSOT-23-S5 | LINEAR TECH. LT6900CS5#PBF
HARDWARE-FOR DEMO BOARD ONLY:
1 | 13 | E1-E13 | Turret, Testpoint | MILL-MAX 2501-2-00-80-00-00-07-0
2 | 4 | E15-E18 | TESTPOINT, TURRET, .061" | MILL-MAX 2308-2-00-80-00-00-07-0
3 | 5 | X1-X5 | Headers, Sgl. Row 3 Pins 2mm Ctrs. | SULLINS, NRPN031PAEN-RC
4 | 5 | xX1-xX5 | Shunt, 2mm Ctrs. | SAMTEC 2SN-BK-G
5 | 1 | J3 | USB, RIGHT ANGLE, RECEPTACLE | CnC Tech, LLC, 1002-001-01000
6 | 4 | MH1-MH4 | STAND-OFF, NYLON 0.375" | KEYSTONE, 8832(SNAP ON)