## DC1983A
Item | Qty | Reference | Part Description | Manufacturer / Part # | Kit Qty | Pkg Qty | Balance | Parts/Purch.
NUMBER OF BOARDS =
1 | 4 | C1,C2,C4,C5 | CAP, 0402, X7R, 16V, 0.1uF, 10% | MURATA, GRM155R71C104KA88D
2 | 1 | C3 | CAP, 0402, C0G, 50V, 0.7pF, +/-0.1pF | MURATA, GJM1555C1HR70BB01D
3 | 1 | C6 | CAP, 0603, X7R, 16V, 1uF, 10% | MURATA, GRM188R71C105KA12D
4 | 2 | C7,C8 | CAP, 0402, X7R, 16V, 10nF, 10% | MURATA, GRM155R71C103KA01D
5 | 1 | C9 | CAP, 0402, C0G, 50V, 6.8pF, +/-0.1pF | MURATA, GJM1555C1H6R8BB01D
6 | 4 | E1,E2,E3,E4 | TESTPOINT, TURRET, .094" | MILL-MAX, 2501-2-00-80-00-00-07-0
7 | 3 | J1,J2,J3 | CONN, SMA, 50-OHM, EDGE-LANCH | E.F.JOHNSON, 142-0701-851
8 | 2 | L1,L2 | IND, 0402, WIRE-WOUND, 6.8nH, 2% | COILCRAFT, 0402HP-6N8XGLU
9 | 1 | L3 | RES, 0603, 0-ohm Jumper | VISHAY, CRCW06030000Z0ED
10 | 1 | R1 | RES, 0402, 1/16W, 4.75K, 1% | VISHAY, CRCW04024K75FKED
11 | 1 | T1 | XFMR, 1:1, 4.5-3000MHz | MINI-CIRCUITS, TC1-1-13M+
12 | 1 | T2 | XFMR, 4:1, 1200-2200MHz | ANAREN, BD1222J50200AHF
13 | 1 | U1 | IC, LTC5510IUF#PBF, QFN 4mm X 4mm | LINEAR TECH., LTC5510IUF#PBF