## Sheet1
Item | Qty | Reference | Part Description | Manufacture / Part # | Kit Qty
|  |  |  | NUMBER OF BOARDS = | 400
1 | 1 | C4 | CAP., CHIP X7R 1000pF 50V | AVX 08055C102KAT 0805 | 400
2 | 2 | C3,C5 | CAP., CHIP NPO 100pF 50V | AVX 08055A101KAT 0805 | 800
3 | 1 | C7 | CAP., CHIP X7R 1uF 10V | AVX 0805ZC105KAT2A 0805 | 400
4 | 1 | C2 | CAP., CHIP X7R 0.15uF 100V | VITRAMON VJ1210Y154KXBAT 1210 | 400
5 | 1 | C6 | CAP., TANT TPS 100uF 10V | AVX TPSD107M010R0080 CASE-D | 400
6 | 1 | C1 | CAP., TANT TPS 47uF 100V | SANYO 100MV47GX CASE 10X16 | 400
7 | 1 | D1 | DIODE, SCHOTTKY 1.0A, 100V | MOTOROLA MBRS1100T3 SMB | 400
8 | 6 | E1-E6 | TURRET, TESTPOINT | MILL-MAX 2501-2 | 2400
9 | 1 | R1 | RES., CHIP 10K 1/8W 1% | TAD CR10-1002FM 0805 | 400
10 | 1 | R2 | RES., CHIP 5.9K 1/8W 1% | TAD CR10-5901FM 0805 | 400
11 | 1 | R3 | RES., CHIP 7.15K 1/8W 1% | TAD CR10-7151FM 0805 | 400
12 | 1 | R4 | RES., CHIP 47K 1/8W 5% | TAD CR10-473JM 0805 | 400
13 | 1 | L1 | INDUCTOR, 220uH | COILTRONICS CTX200-4 CASE-4 | 400
14 | 2 | J1,J2 | HEADER, .079" 2X1 | COMM CON 2802S-02-G2 | 800
15 | 2 | J1,J2 | SHUNT, .079" CENTER | COMM CON CCIJ2MM-138-G | 800
16 | 1 | U1 | IC., LINEAR LT1676CS8 | LINEAR LT1676CS8 SO8 | 400
17 | 1 |  | PRINTED CIRCUIT BOARD | DEMO BOARD DC204A | 400
18 | 1 |  | STENCIL | STENCIL DC204A | 1